## Input_Throughput_Mbps
From | To | Priority 1 | Priority 2 | Priority 3 | Priority 4 | Priority 5 | Priority 6 | Priority 7 | Total
PP1B1L | SW1_PB | 0 | 0 | 0 | 0 | 0 | 0.0037851 | 0 | 0.0037851
PP2B1L | SW1_PB | 0 | 0 | 0 | 0 | 0 | 0.0037851 | 0 | 0.0037851
SMC | SW1_PB | 0 | 0 | 0 | 0 | 0.003696 | 0 | 0 | 0.003696
BBP | SW1_PB | 0 | 0 | 0 | 0 | 0 | 0.0036389 | 0 | 0.0036389
MU1B1 | SW1_PB | 0 | 0 | 0 | 12.9807 | 0.0072503 | 0.0068389 | 0 | 12.9948
MU2B1 | SW1_PB | 0 | 0 | 0 | 12.9807 | 0.0072503 | 0.0068389 | 0 | 12.9948
GPS PB | SW1_PB | 0 | 0 | 0 | 0 | 0 | 0 | 0.002224 | 0.002224

## Output_Throughput_Mbps
From | To | Priority 1 | Priority 2 | Priority 3 | Priority 4 | Priority 5 | Priority 6 | Priority 7 | Total
SW1_PB | PP1B1L | 0 | 0 | 0 | 12.979 | 0.0043703 | 0.01077 | 0.002224 | 12.9964
SW1_PB | PP2B1L | 0 | 0 | 0 | 12.9792 | 0.0043703 | 0.01077 | 0.002224 | 12.9966
SW1_PB | SMC | 0 | 0 | 0 | 0.003056 | 0.00576 | 0.010331 | 0.002224 | 0.021371
SW1_PB | BBP | 0 | 0 | 0 | 12.9792 | 0 | 0.0069851 | 0.002224 | 12.9884
SW1_PB | MU1B1 | 0 | 0 | 0 | 0 | 0.001848 | 0.007424 | 0.002224 | 0.011496
SW1_PB | MU2B1 | 0 | 0 | 0 | 0 | 0.001848 | 0.007424 | 0.002224 | 0.011496
SW1_PB | GPS PB | 0 | 0 | 0 | 0 | 0 | 0 | 0 | 0

## Input_Delay_us
Link | Delay_us
('PP1B1L', 'SW1_PB') | 16.56
('PP2B1L', 'SW1_PB') | 16.56
('SMC', 'SW1_PB') | 18.48
('BBP', 'SW1_PB') | 15.92
('MU1B1', 'SW1_PB') | 13.5366
('MU2B1', 'SW1_PB') | 13.5367
('GPS PB', 'SW1_PB') | 7.4133

## Output_Delay_us
Link | Delay_us
('SW1_PB', 'PP1B1L') | 13.5244
('SW1_PB', 'PP2B1L') | 13.5267
('SW1_PB', 'SMC') | 16.8196
('SW1_PB', 'BBP') | 13.5223
('SW1_PB', 'MU1B1') | 15.9947
('SW1_PB', 'MU2B1') | 16.428
('SW1_PB', 'GPS PB') | 0

## Avg_Switch_Queue_Size
Switch | Priority 1 | Priority 2 | Priority 3 | Priority 4 | Priority 5 | Priority 6 | Priority 7 | Total_Bytes
SW1 | 0 | 0 | 0 | 84.4509 | 0.16158 | 0.24577 | 0.014457 | 84.8727

## Avg_Input_Port_Queue_Size
Port | Priority 1 | Priority 2 | Priority 3 | Priority 4 | Priority 5 | Priority 6 | Priority 7 | Total_Bytes
('PP1B1L', 'SW1PB') | 0 | 0 | 0 | 0 | 0 | 100.3636 | 0 | 100.3636
('PP2B1L', 'SW1PB') | 0 | 0 | 0 | 0 | 0 | 100.3636 | 0 | 100.3636
('SMC', 'SW1PB') | 0 | 0 | 0 | 0 | 111.5172 | 0 | 0 | 111.5172
('BBP', 'SW1PB') | 0 | 0 | 0 | 0 | 0 | 96.4848 | 0 | 96.4848
('MU1B1', 'SW1PB') | 0 | 0 | 0 | 84.432 | 0.047159 | 0.044483 | 0 | 84.5237
('MU2B1', 'SW1PB') | 0 | 0 | 0 | 84.4314 | 0.075584 | 0.066724 | 0 | 84.5737
('GPS PB', 'SW1PB') | 0 | 0 | 0 | 0 | 0 | 0 | 45.2558 | 45.2558

## Avg_Output_Port_Queue_Size
Port | Priority 1 | Priority 2 | Priority 3 | Priority 4 | Priority 5 | Priority 6 | Priority 7 | Total_Bytes
('PP1B1L', 'SW1PB') | 0 | 0 | 0 | 84.3926 | 0.028417 | 0.079082 | 0.014461 | 84.5146
('PP2B1L', 'SW1PB') | 0 | 0 | 0 | 84.4115 | 0.028416 | 0.077721 | 0.014461 | 84.5321
('SMC', 'SW1PB') | 0 | 0 | 0 | 13.7128 | 25.8462 | 46.359 | 9.9795 | 95.8974
('BBP', 'SW1PB') | 0 | 0 | 0 | 84.4353 | 0 | 0.04828 | 0.014468 | 84.498
('MU1B1', 'SW1PB') | 0 | 0 | 0 | 0 | 13.3636 | 53.686 | 16.0826 | 83.1322
('MU2B1', 'SW1PB') | 0 | 0 | 0 | 0 | 13.3636 | 53.686 | 16.0826 | 83.1322
('GPS PB', 'SW1PB') | 0 | 0 | 0 | 0 | 0 | 0 | 0 | 0

## KPIs_per_Flow
Traffic_Type | Flow_or_Msg_ID | Source | Destination | Received_Count | Lost_Count | PLR_Total | Throughput_Mbps | Average_Delay_us | Max_Delay_us | Average_Jitter_us | Max_Jitter_us
SV | 1 | MU1B1 | PP1B1L | 33600 | 0 | 0% | 6.4898 | 29.046 | 50.9873 | 0.012015 | 21.9473
SV | 2 | MU1B1 | PP1B1L | 33599 | 0 | 0% | 6.4898 | 29.0406 | 50.1479 | 0.0012565 | 21.1079
GOOSE | 3 | BBP | PP1B1L | 16 | 0 | 0% | 0.0042667 | 35.2975 | 44.9225 | 3.1094 | 11.0825
PTP | Announce | GPS PB | PP1B1L | 7 | 0 | 0% | 0.00112 | 21.2 | 21.2 | 3.6082e-10 | 1.3323e-09
GOOSE | 2 | PP2B1L | PP1B1L | 16 | 0 | 0% | 0.0045122 | 48.9925 | 61.4825 | 4.128 | 15.28
PTP | Sync | GPS PB | PP1B1L | 7 | 0 | 0% | 0.00074667 | 14.8 | 14.8 | 1.2953e-10 | 4.4409e-10
PTP | Follow_Up | GPS PB | PP1B1L | 7 | 0 | 0% | 0.000728 | 14.48 | 14.48 | 3.5157e-10 | 1.3323e-09
GOOSE | 9 | MU1B1 | PP1B1L | 16 | 0 | 0% | 0.0058835 | 52.7286 | 59.6292 | 2.2425 | 14.64
GOOSE | 8 | MU1B1 | PP1B1L | 16 | 0 | 0% | 0.0046273 | 31.8736 | 36.0292 | 1.2665 | 4.7492
SV | 4 | MU2B1 | PP2B1L | 33600 | 0 | 0% | 6.4898 | 29.0451 | 58.9328 | 0.010221 | 29.8928
SV | 3 | MU2B1 | PP2B1L | 33600 | 0 | 0% | 6.4898 | 29.0454 | 63.8218 | 0.010865 | 34.7818
GOOSE | 3 | BBP | PP2B1L | 16 | 0 | 0% | 0.0042667 | 34.1173 | 36.0587 | 0.59166 | 2.2187
PTP | Announce | GPS PB | PP2B1L | 7 | 0 | 0% | 0.00112 | 21.2 | 21.2 | 3.6082e-10 | 1.3323e-09
GOOSE | 1 | PP1B1L | PP2B1L | 16 | 0 | 0% | 0.0045122 | 46.1873 | 50.6187 | 1.477 | 13.28
GOOSE | 11 | MU2B1 | PP2B1L | 16 | 0 | 0% | 0.0052292 | 56.6598 | 64.6539 | 4.2377 | 16.6957
GOOSE | 10 | MU2B1 | PP2B1L | 16 | 0 | 0% | 0.0040249 | 34.6376 | 41.68 | 3.8597 | 9.7739
PTP | Sync | GPS PB | PP2B1L | 7 | 0 | 0% | 0.00074667 | 14.8 | 14.8 | 1.2953e-10 | 4.4409e-10
PTP | Follow_Up | GPS PB | PP2B1L | 7 | 0 | 0% | 0.000728 | 14.48 | 14.48 | 3.5157e-10 | 1.3323e-09
GOOSE | 3 | BBP | SMC | 16 | 0 | 0% | 0.0042667 | 33.84 | 33.84 | 5.5511e-11 | 4.4409e-10
PTP | Announce | GPS PB | SMC | 7 | 0 | 0% | 0.00112 | 21.2 | 21.2 | 3.6082e-10 | 1.3323e-09
GOOSE | 12 | MU1B1 | SMC | 7 | 0 | 0% | 0.00336 | 59.6 | 59.6 | 1.2027e-10 | 4.4409e-10
GOOSE | 10 | MU2B1 | SMC | 16 | 0 | 0% | 0.0040249 | 41.345 | 45.92 | 4.88 | 14.64
GOOSE | 13 | MU2B1 | SMC | 7 | 0 | 0% | 0.00336 | 59.6 | 59.6 | 1.2027e-10 | 4.4409e-10
GOOSE | 15 | MU2B1 | SMC | 7 | 0 | 0% | 0.0017827 | 32.56 | 32.56 | 2.683e-10 | 1.3323e-09
GOOSE | 14 | MU1B1 | SMC | 7 | 0 | 0% | 0.0017827 | 32.56 | 32.56 | 2.7756e-10 | 1.3323e-09
PTP | Sync | GPS PB | SMC | 7 | 0 | 0% | 0.00074667 | 14.8 | 14.8 | 1.2953e-10 | 4.4409e-10
PTP | Follow_Up | GPS PB | SMC | 7 | 0 | 0% | 0.000728 | 14.48 | 14.48 | 3.5157e-10 | 1.3323e-09
GOOSE | 8 | MU1B1 | SMC | 16 | 0 | 0% | 0.0046273 | 33.11 | 45.92 | 3.904 | 14.64
SV | 1 | MU1B1 | BBP | 33600 | 0 | 0% | 6.4898 | 29.047 | 62.2241 | 0.014044 | 33.1841
SV | 3 | MU2B1 | BBP | 33600 | 0 | 0% | 6.4898 | 29.0438 | 71.0879 | 0.0075542 | 42.0479
GOOSE | 7 | MU2B1 | BBP | 16 | 0 | 0% | 0.0040668 | 70.495 | 81.6 | 7.344 | 49.04
PTP | Announce | GPS PB | BBP | 7 | 0 | 0% | 0.00112 | 21.2 | 21.2 | 3.6082e-10 | 1.3323e-09
GOOSE | 6 | MU1B1 | BBP | 16 | 0 | 0% | 0.004592 | 63.4652 | 81.6 | 5.7688 | 25.4124
PTP | Sync | GPS PB | BBP | 7 | 0 | 0% | 0.00074667 | 14.8 | 14.8 | 1.2953e-10 | 4.4409e-10
PTP | Follow_Up | GPS PB | BBP | 7 | 0 | 0% | 0.000728 | 14.48 | 14.48 | 3.5157e-10 | 1.3323e-09
GOOSE | 3 | BBP | MU1B1 | 16 | 0 | 0% | 0.0042667 | 33.84 | 33.84 | 5.5511e-11 | 4.4409e-10
PTP | Announce | GPS PB | MU1B1 | 7 | 0 | 0% | 0.00112 | 21.2 | 21.2 | 3.6082e-10 | 1.3323e-09
GOOSE | 1 | PP1B1L | MU1B1 | 16 | 0 | 0% | 0.0045122 | 45.91 | 48.4 | 0.88533 | 13.28
PTP | Sync | GPS PB | MU1B1 | 7 | 0 | 0% | 0.00074667 | 14.8 | 14.8 | 1.2953e-10 | 4.4409e-10
PTP | Follow_Up | GPS PB | MU1B1 | 7 | 0 | 0% | 0.000728 | 14.48 | 14.48 | 3.5157e-10 | 1.3323e-09
GOOSE | 4 | SMC | MU1B1 | 7 | 0 | 0% | 0.002156 | 38.96 | 38.96 | 1.2953e-10 | 4.4409e-10
GOOSE | 3 | BBP | MU2B1 | 16 | 0 | 0% | 0.0042667 | 33.84 | 33.84 | 5.5511e-11 | 4.4409e-10
PTP | Announce | GPS PB | MU2B1 | 7 | 0 | 0% | 0.00112 | 21.2 | 21.2 | 3.6082e-10 | 1.3323e-09
GOOSE | 2 | PP2B1L | MU2B1 | 16 | 0 | 0% | 0.0045122 | 47.535 | 50.4 | 1.0187 | 15.28
GOOSE | 5 | SMC | MU2B1 | 7 | 0 | 0% | 0.002156 | 38.96 | 38.96 | 1.2953e-10 | 4.4409e-10
PTP | Sync | GPS PB | MU2B1 | 7 | 0 | 0% | 0.00074667 | 14.8 | 14.8 | 1.2953e-10 | 4.4409e-10
PTP | Follow_Up | GPS PB | MU2B1 | 7 | 0 | 0% | 0.000728 | 14.48 | 14.48 | 3.5157e-10 | 1.3323e-09