## Input_Throughput_Mbps
From | To | Priority 1 | Priority 2 | Priority 3 | Priority 4 | Priority 5 | Priority 6 | Priority 7 | Total
PP1B1L | SW1_PB | 0 | 0 | 0 | 0 | 0 | 0.0037851 | 0 | 0.0037851
PP2B1L | SW1_PB | 0 | 0 | 0 | 0 | 0 | 0.0037851 | 0 | 0.0037851
SMC | SW1_PB | 0 | 0 | 0 | 0 | 0.007392 | 0 | 0 | 0.007392
BBP | SW1_PB | 0 | 0 | 0 | 0 | 0 | 0.0036389 | 0 | 0.0036389
MU1B1 | SW1_PB | 0 | 0 | 0 | 12.9807 | 0.0072503 | 0.0068389 | 0 | 12.9948
MU2B1 | SW1_PB | 0 | 0 | 0 | 12.9807 | 0.0072503 | 0.0068389 | 0 | 12.9948
GPS PB | SW1_PB | 0 | 0 | 0 | 0 | 0 | 0 | 0.0020434 | 0.0020434
PP1B2L | SW1_PB | 0 | 0 | 0 | 0 | 0 | 0.0037851 | 0 | 0.0037851
PP2B2L | SW1_PB | 0 | 0 | 0 | 0 | 0 | 0.0037851 | 0 | 0.0037851
MU1B2 | SW1_PB | 0 | 0 | 0 | 12.9807 | 0.0072503 | 0.0068389 | 0 | 12.9948
MU2B2 | SW1_PB | 0 | 0 | 0 | 12.9807 | 0.0072503 | 0.0068389 | 0 | 12.9948

## Output_Throughput_Mbps
From | To | Priority 1 | Priority 2 | Priority 3 | Priority 4 | Priority 5 | Priority 6 | Priority 7 | Total
SW1_PB | PP1B1L | 0 | 0 | 0 | 12.979 | 0.0043703 | 0.01077 | 0.0020434 | 12.9962
SW1_PB | PP2B1L | 0 | 0 | 0 | 12.9792 | 0.0043703 | 0.01077 | 0.0020434 | 12.9964
SW1_PB | SMC | 0 | 0 | 0 | 0.006112 | 0.01152 | 0.017024 | 0.0020434 | 0.036699
SW1_PB | BBP | 0 | 0 | 0 | 25.9584 | 0 | 0.01397 | 0.0020434 | 25.9744
SW1_PB | MU1B1 | 0 | 0 | 0 | 0 | 0.0062183 | 0.007424 | 0.0020434 | 0.015686
SW1_PB | MU2B1 | 0 | 0 | 0 | 0 | 0.0062183 | 0.007424 | 0.0020434 | 0.015686
SW1_PB | GPS PB | 0 | 0 | 0 | 0 | 0 | 0 | 0 | 0
SW1_PB | PP1B2L | 0 | 0 | 0 | 12.9792 | 0 | 0.01077 | 0.0020434 | 12.992
SW1_PB | PP2B2L | 0 | 0 | 0 | 12.9792 | 0 | 0.01077 | 0.0020434 | 12.992
SW1_PB | MU1B2 | 0 | 0 | 0 | 0 | 0.001848 | 0.007424 | 0.0020434 | 0.011315
SW1_PB | MU2B2 | 0 | 0 | 0 | 0 | 0.001848 | 0.007424 | 0.0020434 | 0.011315

## Input_Delay_us
Link | Delay_us
('PP1B1L', 'SW1_PB') | 16.56
('PP2B1L', 'SW1_PB') | 16.56
('SMC', 'SW1_PB') | 18.48
('BBP', 'SW1_PB') | 15.92
('MU1B1', 'SW1_PB') | 13.5373
('MU2B1', 'SW1_PB') | 13.5367
('GPS PB', 'SW1_PB') | 7.5284
('PP1B2L', 'SW1_PB') | 16.56
('PP2B2L', 'SW1_PB') | 16.56
('MU1B2', 'SW1_PB') | 20.2887
('MU2B2', 'SW1_PB') | 13.5394

## Output_Delay_us
Link | Delay_us
('SW1_PB', 'PP1B1L') | 13.5249
('SW1_PB', 'PP2B1L') | 13.5276
('SW1_PB', 'SMC') | 21.833
('SW1_PB', 'BBP') | 13.5294
('SW1_PB', 'MU1B1') | 16.9319
('SW1_PB', 'MU2B1') | 17.2832
('SW1_PB', 'GPS PB') | 0
('SW1_PB', 'PP1B2L') | 13.5253
('SW1_PB', 'PP2B2L') | 13.5229
('SW1_PB', 'MU1B2') | 15.4317
('SW1_PB', 'MU2B2') | 15.88

## Avg_Switch_Queue_Size
Switch | Priority 1 | Priority 2 | Priority 3 | Priority 4 | Priority 5 | Priority 6 | Priority 7 | Total_Bytes
SW1 | 0 | 0 | 0 | 84.5318 | 0.32747 | 0.41501 | 0.0066425 | 85.2809

## Avg_Input_Port_Queue_Size
Port | Priority 1 | Priority 2 | Priority 3 | Priority 4 | Priority 5 | Priority 6 | Priority 7 | Total_Bytes
('PP1B1L', 'SW1PB') | 0 | 0 | 0 | 0 | 0 | 100.3636 | 0 | 100.3636
('PP2B1L', 'SW1PB') | 0 | 0 | 0 | 0 | 0 | 100.3636 | 0 | 100.3636
('SMC', 'SW1PB') | 0 | 0 | 0 | 0 | 113.4737 | 0 | 0 | 113.4737
('BBP', 'SW1PB') | 0 | 0 | 0 | 0 | 0 | 96.4848 | 0 | 96.4848
('MU1B1', 'SW1PB') | 0 | 0 | 0 | 84.432 | 0.050712 | 0.047203 | 0 | 84.53
('MU2B1', 'SW1PB') | 0 | 0 | 0 | 84.4314 | 0.075584 | 0.066724 | 0 | 84.5737
('GPS PB', 'SW1PB') | 0 | 0 | 0 | 0 | 0 | 0 | 45.8462 | 45.8462
('PP1B2L', 'SW1PB') | 0 | 0 | 0 | 0 | 0 | 100.3636 | 0 | 100.3636
('PP2B2L', 'SW1PB') | 0 | 0 | 0 | 0 | 0 | 100.3636 | 0 | 100.3636
('MU1B2', 'SW1PB') | 0 | 0 | 0 | 84.4653 | 0.056042 | 0.077904 | 0 | 84.5993
('MU2B2', 'SW1PB') | 0 | 0 | 0 | 84.4415 | 0.093351 | 0.089143 | 0 | 84.624

## Avg_Output_Port_Queue_Size
Port | Priority 1 | Priority 2 | Priority 3 | Priority 4 | Priority 5 | Priority 6 | Priority 7 | Total_Bytes
('PP1B1L', 'SW1PB') | 0 | 0 | 0 | 84.3951 | 0.028417 | 0.079084 | 0.013287 | 84.5159
('PP2B1L', 'SW1PB') | 0 | 0 | 0 | 84.414 | 0.028417 | 0.077723 | 0.013287 | 84.5334
('SMC', 'SW1PB') | 0 | 0 | 0 | 17.1961 | 32.4116 | 91.4405 | 5.7492 | 146.7974
('BBP', 'SW1PB') | 0 | 0 | 0 | 84.4821 | 0 | 0.081664 | 0.0066477 | 84.5704
('MU1B1', 'SW1PB') | 0 | 0 | 0 | 0 | 36.5168 | 43.5973 | 12 | 92.1141
('MU2B1', 'SW1PB') | 0 | 0 | 0 | 0 | 36.5168 | 43.5973 | 12 | 92.1141
('GPS PB', 'SW1PB') | 0 | 0 | 0 | 0 | 0 | 0 | 0 | 0
('PP1B2L', 'SW1PB') | 0 | 0 | 0 | 84.4265 | 0 | 0.083718 | 0.01329 | 84.5235
('PP2B2L', 'SW1PB') | 0 | 0 | 0 | 84.4202 | 0 | 0.076203 | 0.01329 | 84.5097
('MU1B2', 'SW1PB') | 0 | 0 | 0 | 0 | 13.8205 | 55.5214 | 15.2821 | 84.6239
('MU2B2', 'SW1PB') | 0 | 0 | 0 | 0 | 13.8205 | 55.5214 | 15.2821 | 84.6239

## KPIs_per_Flow
Traffic_Type | Flow_or_Msg_ID | Source | Destination | Received_Count | Lost_Count | PLR_Total | Throughput_Mbps | Average_Delay_us | Max_Delay_us | Average_Jitter_us | Max_Jitter_us
SV | 1 | MU1B1 | PP1B1L | 33600 | 0 | 0% | 6.4898 | 29.0438 | 51.3071 | 0.0075526 | 22.2671
SV | 2 | MU1B1 | PP1B1L | 33599 | 0 | 0% | 6.4898 | 29.0444 | 50.1479 | 0.0088436 | 21.1079
GOOSE | 3 | BBP | PP1B1L | 16 | 0 | 0% | 0.0042401 | 35.2975 | 44.9225 | 3.1094 | 11.0825
GOOSE | 8 | MU1B1 | PP1B1L | 16 | 0 | 0% | 0.004005 | 32.03 | 37.28 | 1.6 | 6
GOOSE | 9 | MU1B1 | PP1B1L | 16 | 0 | 0% | 0.0053409 | 52.7286 | 59.6292 | 2.2425 | 14.64
PTP | Announce | GPS PB | PP1B1L | 7 | 0 | 0% | 0.00112 | 21.2 | 21.2 | 3.6082e-10 | 1.3323e-09
GOOSE | 2 | PP2B1L | PP1B1L | 16 | 0 | 0% | 0.0049805 | 48.9925 | 61.4825 | 4.128 | 15.28
PTP | Sync | GPS PB | PP1B1L | 6 | 0 | 0% | 0.000768 | 14.8 | 14.8 | 1.3323e-10 | 4.4409e-10
PTP | Follow_Up | GPS PB | PP1B1L | 6 | 0 | 0% | 0.0007488 | 14.48 | 14.48 | 3.9968e-10 | 1.3323e-09
SV | 4 | MU2B1 | PP2B1L | 33600 | 0 | 0% | 6.4898 | 29.0454 | 58.9328 | 0.010745 | 29.8928
SV | 3 | MU2B1 | PP2B1L | 33600 | 0 | 0% | 6.4898 | 29.0455 | 63.8218 | 0.010997 | 34.7818
GOOSE | 3 | BBP | PP2B1L | 16 | 0 | 0% | 0.0042401 | 34.1173 | 36.0587 | 0.59166 | 2.2187
GOOSE | 11 | MU2B1 | PP2B1L | 16 | 0 | 0% | 0.0054627 | 55.2126 | 64.6539 | 4.7522 | 24.4139
PTP | Announce | GPS PB | PP2B1L | 7 | 0 | 0% | 0.00112 | 21.2 | 21.2 | 3.6082e-10 | 1.3323e-09
GOOSE | 10 | MU2B1 | PP2B1L | 16 | 0 | 0% | 0.0042532 | 34.6376 | 41.68 | 3.8597 | 9.7739
GOOSE | 1 | PP1B1L | PP2B1L | 16 | 0 | 0% | 0.0048823 | 46.1873 | 50.6187 | 1.477 | 13.28
PTP | Sync | GPS PB | PP2B1L | 6 | 0 | 0% | 0.000768 | 14.8 | 14.8 | 1.3323e-10 | 4.4409e-10
PTP | Follow_Up | GPS PB | PP2B1L | 6 | 0 | 0% | 0.0007488 | 24.7571 | 24.7571 | 3.5527e-10 | 1.7764e-09
GOOSE | 3 | BBP | SMC | 16 | 0 | 0% | 0.0042401 | 33.84 | 33.84 | 5.6205e-11 | 4.4409e-10
GOOSE | 22 | MU1B2 | SMC | 16 | 0 | 0% | 0.0039133 | 66.965 | 75.2 | 2.928 | 43.92
GOOSE | 14 | MU1B1 | SMC | 7 | 0 | 0% | 0.0017827 | 32.56 | 32.56 | 2.683e-10 | 1.3323e-09
GOOSE | 24 | MU2B2 | SMC | 16 | 0 | 0% | 0.0039962 | 50.495 | 60.56 | 5.856 | 14.64
GOOSE | 8 | MU1B1 | SMC | 16 | 0 | 0% | 0.004005 | 34.94 | 60.56 | 7.808 | 29.28
GOOSE | 12 | MU1B1 | SMC | 7 | 0 | 0% | 0.00336 | 59.6 | 59.6 | 1.2027e-10 | 4.4409e-10
GOOSE | 15 | MU2B1 | SMC | 7 | 0 | 0% | 0.0017827 | 32.56 | 32.56 | 2.683e-10 | 1.3323e-09
GOOSE | 29 | MU2B2 | SMC | 7 | 0 | 0% | 0.0017827 | 32.56 | 32.56 | 2.683e-10 | 1.3323e-09
PTP | Announce | GPS PB | SMC | 7 | 0 | 0% | 0.00112 | 21.2 | 21.2 | 3.6082e-10 | 1.3323e-09
GOOSE | 10 | MU2B1 | SMC | 16 | 0 | 0% | 0.0042532 | 44.09 | 60.56 | 10.736 | 29.28
GOOSE | 13 | MU2B1 | SMC | 7 | 0 | 0% | 0.00336 | 59.6 | 59.6 | 1.2953e-10 | 4.4409e-10
GOOSE | 28 | MU1B2 | SMC | 7 | 0 | 0% | 0.0017827 | 32.56 | 32.56 | 2.7756e-10 | 1.3323e-09
GOOSE | 26 | MU1B2 | SMC | 7 | 0 | 0% | 0.00336 | 59.6 | 59.6 | 1.2953e-10 | 4.4409e-10
GOOSE | 27 | MU2B2 | SMC | 7 | 0 | 0% | 0.00336 | 59.6 | 59.6 | 1.2953e-10 | 4.4409e-10
PTP | Sync | GPS PB | SMC | 6 | 0 | 0% | 0.000768 | 14.8 | 14.8 | 1.3323e-10 | 4.4409e-10
PTP | Follow_Up | GPS PB | SMC | 6 | 0 | 0% | 0.0007488 | 14.48 | 14.48 | 3.9968e-10 | 1.3323e-09
SV | 7 | MU2B2 | BBP | 33600 | 0 | 0% | 6.4898 | 29.057 | 101.7659 | 0.033903 | 72.7259
SV | 5 | MU1B2 | BBP | 33600 | 0 | 0% | 6.4898 | 42.5644 | 94.8828 | 0.018837 | 52.3278
SV | 1 | MU1B1 | BBP | 33600 | 0 | 0% | 6.4898 | 29.0508 | 77.9041 | 0.02153 | 48.8641
SV | 3 | MU2B1 | BBP | 33600 | 0 | 0% | 6.4898 | 29.0461 | 86.3679 | 0.012235 | 57.3279
GOOSE | 7 | MU2B1 | BBP | 16 | 0 | 0% | 0.0041789 | 74.8572 | 96.88 | 12.9415 | 56.6018
GOOSE | 6 | MU1B1 | BBP | 16 | 0 | 0% | 0.0042009 | 65.7978 | 96.88 | 9.8177 | 30.56
PTP | Announce | GPS PB | BBP | 7 | 0 | 0% | 0.00112 | 21.2 | 21.2 | 3.6082e-10 | 1.3323e-09
GOOSE | 20 | MU1B2 | BBP | 16 | 0 | 0% | 0.0044307 | 37.98 | 51.44 | 4.496 | 15.52
GOOSE | 21 | MU2B2 | BBP | 16 | 0 | 0% | 0.0044943 | 80.095 | 97.28 | 8.4693 | 49.04
PTP | Sync | GPS PB | BBP | 6 | 0 | 0% | 0.000768 | 14.8 | 14.8 | 1.3323e-10 | 4.4409e-10
PTP | Follow_Up | GPS PB | BBP | 6 | 0 | 0% | 0.0007488 | 14.48 | 14.48 | 3.9968e-10 | 1.3323e-09
GOOSE | 3 | BBP | MU1B1 | 16 | 0 | 0% | 0.0042401 | 33.84 | 33.84 | 5.6205e-11 | 4.4409e-10
PTP | Announce | GPS PB | MU1B1 | 7 | 0 | 0% | 0.00112 | 21.2 | 21.2 | 3.6082e-10 | 1.3323e-09
GOOSE | 1 | PP1B1L | MU1B1 | 16 | 0 | 0% | 0.0048823 | 45.91 | 48.4 | 0.88533 | 13.28
GOOSE | 23 | MU1B2 | MU1B1 | 16 | 0 | 0% | 0.0056395 | 72.7438 | 85.68 | 4.4875 | 19.233
GOOSE | 4 | SMC | MU1B1 | 7 | 0 | 0% | 0.002156 | 38.96 | 38.96 | 1.2953e-10 | 4.4409e-10
PTP | Sync | GPS PB | MU1B1 | 6 | 0 | 0% | 0.000768 | 14.8 | 14.8 | 1.3323e-10 | 4.4409e-10
PTP | Follow_Up | GPS PB | MU1B1 | 6 | 0 | 0% | 0.0007488 | 14.48 | 14.48 | 3.9968e-10 | 1.3323e-09
GOOSE | 3 | BBP | MU2B1 | 16 | 0 | 0% | 0.0042401 | 33.84 | 33.84 | 5.6205e-11 | 4.4409e-10
GOOSE | 25 | MU2B2 | MU2B1 | 16 | 0 | 0% | 0.0051268 | 54.76 | 58.88 | 1.776 | 16.64
PTP | Announce | GPS PB | MU2B1 | 7 | 0 | 0% | 0.00112 | 21.2 | 21.2 | 3.6082e-10 | 1.3323e-09
GOOSE | 2 | PP2B1L | MU2B1 | 16 | 0 | 0% | 0.0049805 | 47.535 | 50.4 | 1.0187 | 15.28
GOOSE | 5 | SMC | MU2B1 | 7 | 0 | 0% | 0.002156 | 38.96 | 38.96 | 1.2953e-10 | 4.4409e-10
PTP | Sync | GPS PB | MU2B1 | 6 | 0 | 0% | 0.000768 | 14.8 | 14.8 | 1.3323e-10 | 4.4409e-10
PTP | Follow_Up | GPS PB | MU2B1 | 6 | 0 | 0% | 0.0007488 | 14.48 | 14.48 | 3.9968e-10 | 1.3323e-09
SV | 6 | MU1B2 | PP1B2L | 33600 | 0 | 0% | 6.4898 | 29.0447 | 49.0478 | 0.0094154 | 20.0078
SV | 5 | MU1B2 | PP1B2L | 33600 | 0 | 0% | 6.4898 | 42.563 | 75.035 | 0.015958 | 32.48
GOOSE | 3 | BBP | PP1B2L | 16 | 0 | 0% | 0.0042401 | 35.1935 | 41.0589 | 2.8875 | 7.2189
GOOSE | 22 | MU1B2 | PP1B2L | 16 | 0 | 0% | 0.0039134 | 45.4957 | 60.9655 | 4.8601 | 15.28
GOOSE | 17 | PP2B2L | PP1B2L | 16 | 0 | 0% | 0.0047552 | 45.6385 | 53.6189 | 3.6395 | 18.4989
PTP | Announce | GPS PB | PP1B2L | 7 | 0 | 0% | 0.00112 | 21.2 | 21.2 | 3.6082e-10 | 1.3323e-09
PTP | Sync | GPS PB | PP1B2L | 6 | 0 | 0% | 0.000768 | 14.8 | 14.8 | 1.3323e-10 | 4.4409e-10
PTP | Follow_Up | GPS PB | PP1B2L | 6 | 0 | 0% | 0.0007488 | 14.48 | 14.48 | 3.9968e-10 | 1.3323e-09
SV | 7 | MU2B2 | PP2B2L | 33600 | 0 | 0% | 6.4898 | 29.0527 | 71.4459 | 0.025444 | 42.4059
SV | 8 | MU2B2 | PP2B2L | 33600 | 0 | 0% | 6.4898 | 29.0431 | 69.76 | 0.0062153 | 40.72
GOOSE | 3 | BBP | PP2B2L | 16 | 0 | 0% | 0.0042401 | 33.84 | 33.84 | 5.6205e-11 | 4.4409e-10
GOOSE | 24 | MU2B2 | PP2B2L | 16 | 0 | 0% | 0.0039962 | 33.905 | 35.28 | 0.8 | 2
GOOSE | 16 | PP1B2L | PP2B2L | 16 | 0 | 0% | 0.0046799 | 42.66 | 44.4 | 0.61867 | 9.28
PTP | Announce | GPS PB | PP2B2L | 7 | 0 | 0% | 0.00112 | 21.2 | 21.2 | 3.6082e-10 | 1.3323e-09
PTP | Sync | GPS PB | PP2B2L | 6 | 0 | 0% | 0.000768 | 14.8 | 14.8 | 1.3323e-10 | 4.4409e-10
PTP | Follow_Up | GPS PB | PP2B2L | 6 | 0 | 0% | 0.0007488 | 14.48 | 14.48 | 3.9968e-10 | 1.3323e-09
GOOSE | 3 | BBP | MU1B2 | 16 | 0 | 0% | 0.0042401 | 33.84 | 33.84 | 5.6205e-11 | 4.4409e-10
GOOSE | 16 | PP1B2L | MU1B2 | 16 | 0 | 0% | 0.0046799 | 42.66 | 44.4 | 0.61867 | 9.28
PTP | Announce | GPS PB | MU1B2 | 7 | 0 | 0% | 0.00112 | 21.2 | 21.2 | 3.6082e-10 | 1.3323e-09
GOOSE | 18 | SMC | MU1B2 | 7 | 0 | 0% | 0.002156 | 40.492 | 40.492 | 2.7756e-10 | 8.8818e-10
PTP | Sync | GPS PB | MU1B2 | 6 | 0 | 0% | 0.000768 | 14.8 | 14.8 | 1.3323e-10 | 4.4409e-10
PTP | Follow_Up | GPS PB | MU1B2 | 6 | 0 | 0% | 0.0007488 | 14.48 | 14.48 | 3.9968e-10 | 1.3323e-09
GOOSE | 3 | BBP | MU2B2 | 16 | 0 | 0% | 0.0042401 | 33.84 | 33.84 | 5.6205e-11 | 4.4409e-10
GOOSE | 19 | SMC | MU2B2 | 7 | 0 | 0% | 0.002156 | 38.96 | 38.96 | 1.3878e-10 | 4.4409e-10
GOOSE | 17 | PP2B2L | MU2B2 | 16 | 0 | 0% | 0.0047552 | 44.285 | 46.4 | 0.752 | 11.28
PTP | Announce | GPS PB | MU2B2 | 7 | 0 | 0% | 0.00112 | 21.2 | 21.2 | 3.6082e-10 | 1.3323e-09
PTP | Sync | GPS PB | MU2B2 | 6 | 0 | 0% | 0.000768 | 14.8 | 14.8 | 1.3323e-10 | 4.4409e-10
PTP | Follow_Up | GPS PB | MU2B2 | 6 | 0 | 0% | 0.0007488 | 14.48 | 14.48 | 3.9968e-10 | 1.3323e-09