## Input_Throughput_Mbps
From | To | Priority 1 | Priority 2 | Priority 3 | Priority 4 | Priority 5 | Priority 6 | Priority 7 | Total
PP1B1L | SW1_SB | 0 | 0 | 0 | 0 | 0 | 0 | 0.0039314 | 0.0039314
PP2B1L | SW1_SB | 0 | 0 | 0 | 0 | 0 | 0 | 0.0039314 | 0.0039314
SMC | SW1_SB | 0 | 0 | 0 | 0 | 0 | 0 | 0 | 0
BBP | SW1_SB | 0 | 0 | 0 | 0 | 0 | 0 | 0 | 0
PP1B2L | SW1_SB | 0 | 0 | 0 | 0 | 0 | 0 | 0.0039314 | 0.0039314
PP2B2L | SW1_SB | 0 | 0 | 0 | 0 | 0 | 0 | 0.0039314 | 0.0039314

## Output_Throughput_Mbps
From | To | Priority 1 | Priority 2 | Priority 3 | Priority 4 | Priority 5 | Priority 6 | Priority 7 | Total
SW1_SB | PP1B1L | 0 | 0 | 0 | 0 | 0 | 0 | 0.0039314 | 0.0039314
SW1_SB | PP2B1L | 0 | 0 | 0 | 0 | 0 | 0 | 0.0039314 | 0.0039314
SW1_SB | SMC | 0 | 0 | 0 | 0 | 0 | 0 | 0 | 0
SW1_SB | BBP | 0 | 0 | 0 | 0 | 0 | 0 | 0.015726 | 0.015726
SW1_SB | PP1B2L | 0 | 0 | 0 | 0 | 0 | 0 | 0.0039314 | 0.0039314
SW1_SB | PP2B2L | 0 | 0 | 0 | 0 | 0 | 0 | 0.0039314 | 0.0039314

## Input_Delay_us
Link | Delay_us
('PP1B1L', 'SW1_SB') | 17.2
('PP2B1L', 'SW1_SB') | 17.2
('SMC', 'SW1_SB') | 0
('BBP', 'SW1_SB') | 0
('PP1B2L', 'SW1_SB') | 17.2
('PP2B2L', 'SW1_SB') | 17.2

## Output_Delay_us
Link | Delay_us
('SW1_SB', 'PP1B1L') | 17.2
('SW1_SB', 'PP2B1L') | 17.2
('SW1_SB', 'SMC') | 0
('SW1_SB', 'BBP') | 35.725
('SW1_SB', 'PP1B2L') | 17.2
('SW1_SB', 'PP2B2L') | 17.2

## Avg_Switch_Queue_Size
Switch | Priority 1 | Priority 2 | Priority 3 | Priority 4 | Priority 5 | Priority 6 | Priority 7 | Total_Bytes
SW1 | 0 | 0 | 0 | 0 | 0 | 0 | 366.6667 | 366.6667

## Avg_Input_Port_Queue_Size
Port | Priority 1 | Priority 2 | Priority 3 | Priority 4 | Priority 5 | Priority 6 | Priority 7 | Total_Bytes
('PP1B1L', 'SW1SB') | 0 | 0 | 0 | 0 | 0 | 0 | 104.2424 | 104.2424
('PP2B1L', 'SW1SB') | 0 | 0 | 0 | 0 | 0 | 0 | 104.2424 | 104.2424
('SMC', 'SW1SB') | 0 | 0 | 0 | 0 | 0 | 0 | 0 | 0
('BBP', 'SW1SB') | 0 | 0 | 0 | 0 | 0 | 0 | 0 | 0
('PP1B2L', 'SW1SB') | 0 | 0 | 0 | 0 | 0 | 0 | 104.2424 | 104.2424
('PP2B2L', 'SW1SB') | 0 | 0 | 0 | 0 | 0 | 0 | 104.2424 | 104.2424

## Avg_Output_Port_Queue_Size
Port | Priority 1 | Priority 2 | Priority 3 | Priority 4 | Priority 5 | Priority 6 | Priority 7 | Total_Bytes
('PP1B1L', 'SW1SB') | 0 | 0 | 0 | 0 | 0 | 0 | 104.2424 | 104.2424
('PP2B1L', 'SW1SB') | 0 | 0 | 0 | 0 | 0 | 0 | 104.2424 | 104.2424
('SMC', 'SW1SB') | 0 | 0 | 0 | 0 | 0 | 0 | 0 | 0
('BBP', 'SW1SB') | 0 | 0 | 0 | 0 | 0 | 0 | 236.6667 | 236.6667
('PP1B2L', 'SW1SB') | 0 | 0 | 0 | 0 | 0 | 0 | 104.2424 | 104.2424
('PP2B2L', 'SW1SB') | 0 | 0 | 0 | 0 | 0 | 0 | 104.2424 | 104.2424

## KPIs_per_Flow
Traffic_Type | Flow_or_Msg_ID | Source | Destination | Received_Count | Lost_Count | PLR_Total | Throughput_Mbps | Average_Delay_us | Max_Delay_us | Average_Jitter_us | Max_Jitter_us
GOOSE | 2 | PP2B1L | PP1B1L | 16 | 0 | 0% | 0.0051499 | 38.025 | 38.4 | 0.13333 | 2
GOOSE | 1 | PP1B1L | PP2B1L | 16 | 0 | 0% | 0.0046406 | 36.4 | 36.4 | 1.4433e-10 | 1.3323e-09
GOOSE | 1 | PP1B1L | BBP | 16 | 0 | 0% | 0.0046406 | 36.4 | 36.4 | 1.4433e-10 | 1.3323e-09
GOOSE | 4 | PP2B2L | BBP | 16 | 0 | 0% | 0.0046597 | 78.325 | 88 | 3.44 | 51.6
GOOSE | 3 | PP1B2L | BBP | 16 | 0 | 0% | 0.0049249 | 64.35 | 70.8 | 2.2933 | 34.4
GOOSE | 2 | PP2B1L | BBP | 16 | 0 | 0% | 0.0051499 | 50.375 | 53.6 | 1.1467 | 17.2
GOOSE | 4 | PP2B2L | PP1B2L | 16 | 0 | 0% | 0.0046597 | 41.275 | 42.4 | 0.4 | 6
GOOSE | 3 | PP1B2L | PP2B2L | 16 | 0 | 0% | 0.004925 | 39.65 | 40.4 | 0.26667 | 4