## Input_Throughput_Mbps
From | To | Priority 1 | Priority 2 | Priority 3 | Priority 4 | Priority 5 | Priority 6 | Priority 7 | Total
PP1B1L | SW1_PB | 0 | 0 | 0 | 0 | 0 | 0.0037851 | 0 | 0.0037851
PP2B1L | SW1_PB | 0 | 0 | 0 | 0 | 0 | 0.0037851 | 0 | 0.0037851
SMC | SW1_PB | 0 | 0 | 0 | 0 | 0.011088 | 0 | 0 | 0.011088
BBP | SW1_PB | 0 | 0 | 0 | 0 | 0 | 0.0036389 | 0 | 0.0036389
MU1B1 | SW1_PB | 0 | 0 | 0 | 12.9807 | 0.0072503 | 0.0068389 | 0 | 12.9948
MU2B1 | SW1_PB | 0 | 0 | 0 | 12.9807 | 0.0072503 | 0.0068389 | 0 | 12.9948
GPS PB | SW1_PB | 0 | 0 | 0 | 0 | 0 | 0 | 0.002224 | 0.002224
PP1B2L | SW1_PB | 0 | 0 | 0 | 0 | 0 | 0.0037851 | 0 | 0.0037851
PP2B2L | SW1_PB | 0 | 0 | 0 | 0 | 0 | 0.0037851 | 0 | 0.0037851
MU1B2 | SW1_PB | 0 | 0 | 0 | 12.9807 | 0.0072503 | 0.0068389 | 0 | 12.9948
MU2B2 | SW1_PB | 0 | 0 | 0 | 12.9807 | 0.0072503 | 0.0068389 | 0 | 12.9948
PP1B3L | SW1_PB | 0 | 0 | 0 | 0 | 0 | 0.0037851 | 0 | 0.0037851
PP2B3L | SW1_PB | 0 | 0 | 0 | 0 | 0 | 0.0037851 | 0 | 0.0037851
MU1B3 | SW1_PB | 0 | 0 | 0 | 12.9807 | 0.0072503 | 0.0068389 | 0 | 12.9948
MU2B3 | SW1_PB | 0 | 0 | 0 | 12.9807 | 0.0072503 | 0.0068389 | 0 | 12.9948

## Output_Throughput_Mbps
From | To | Priority 1 | Priority 2 | Priority 3 | Priority 4 | Priority 5 | Priority 6 | Priority 7 | Total
SW1_PB | PP1B1L | 0 | 0 | 0 | 12.979 | 0.0043703 | 0.01077 | 0.002224 | 12.9964
SW1_PB | PP2B1L | 0 | 0 | 0 | 12.9792 | 0.0043703 | 0.01077 | 0.002224 | 12.9966
SW1_PB | SMC | 0 | 0 | 0 | 0.009168 | 0.01728 | 0.023717 | 0.002224 | 0.052389
SW1_PB | BBP | 0 | 0 | 0 | 38.9376 | 0 | 0.020955 | 0.002224 | 38.9608
SW1_PB | MU1B1 | 0 | 0 | 0 | 0 | 0.0062183 | 0.007424 | 0.002224 | 0.015866
SW1_PB | MU2B1 | 0 | 0 | 0 | 0 | 0.0062183 | 0.007424 | 0.002224 | 0.015866
SW1_PB | GPS PB | 0 | 0 | 0 | 0 | 0 | 0 | 0 | 0
SW1_PB | PP1B2L | 0 | 0 | 0 | 12.9792 | 0 | 0.01077 | 0.002224 | 12.9922
SW1_PB | PP2B2L | 0 | 0 | 0 | 12.9792 | 0 | 0.01077 | 0.002224 | 12.9922
SW1_PB | MU1B2 | 0 | 0 | 0 | 0 | 0.001848 | 0.007424 | 0.002224 | 0.011496
SW1_PB | MU2B2 | 0 | 0 | 0 | 0 | 0.001848 | 0.007424 | 0.002224 | 0.011496
SW1_PB | PP1B3L | 0 | 0 | 0 | 12.9792 | 0.0043703 | 0.01077 | 0.002224 | 12.9966
SW1_PB | PP2B3L | 0 | 0 | 0 | 12.979 | 0.0043703 | 0.01077 | 0.002224 | 12.9964
SW1_PB | MU1B3 | 0 | 0 | 0 | 0 | 0.001848 | 0.007424 | 0.002224 | 0.011496
SW1_PB | MU2B3 | 0 | 0 | 0 | 0 | 0.001848 | 0.007424 | 0.002224 | 0.011496

## Input_Delay_us
Link | Delay_us
('PP1B1L', 'SW1_PB') | 16.56
('PP2B1L', 'SW1_PB') | 16.56
('SMC', 'SW1_PB') | 18.48
('BBP', 'SW1_PB') | 15.92
('MU1B1', 'SW1_PB') | 13.5349
('MU2B1', 'SW1_PB') | 13.5367
('GPS PB', 'SW1_PB') | 7.4133
('PP1B2L', 'SW1_PB') | 16.56
('PP2B2L', 'SW1_PB') | 16.56
('MU1B2', 'SW1_PB') | 20.288
('MU2B2', 'SW1_PB') | 13.5369
('PP1B3L', 'SW1_PB') | 16.56
('PP2B3L', 'SW1_PB') | 16.56
('MU1B3', 'SW1_PB') | 13.5388
('MU2B3', 'SW1_PB') | 15.0196

## Output_Delay_us
Link | Delay_us
('SW1_PB', 'PP1B1L') | 13.5246
('SW1_PB', 'PP2B1L') | 13.5269
('SW1_PB', 'SMC') | 26.2398
('SW1_PB', 'BBP') | 14.9865
('SW1_PB', 'MU1B1') | 16.6526
('SW1_PB', 'MU2B1') | 16.9947
('SW1_PB', 'GPS PB') | 0
('SW1_PB', 'PP1B2L') | 13.5243
('SW1_PB', 'PP2B2L') | 13.5222
('SW1_PB', 'MU1B2') | 15.128
('SW1_PB', 'MU2B2') | 15.5613
('SW1_PB', 'PP1B3L') | 13.5259
('SW1_PB', 'PP2B3L') | 13.5247
('SW1_PB', 'MU1B3') | 14.2613
('SW1_PB', 'MU2B3') | 14.6947

## Avg_Switch_Queue_Size
Switch | Priority 1 | Priority 2 | Priority 3 | Priority 4 | Priority 5 | Priority 6 | Priority 7 | Total_Bytes
SW1 | 0 | 0 | 0 | 140.8364 | 0.52707 | 0.59954 | 0.0030861 | 141.9661

## Avg_Input_Port_Queue_Size
Port | Priority 1 | Priority 2 | Priority 3 | Priority 4 | Priority 5 | Priority 6 | Priority 7 | Total_Bytes
('PP1B1L', 'SW1PB') | 0 | 0 | 0 | 0 | 0 | 100.3636 | 0 | 100.3636
('PP2B1L', 'SW1PB') | 0 | 0 | 0 | 0 | 0 | 100.3636 | 0 | 100.3636
('SMC', 'SW1PB') | 0 | 0 | 0 | 0 | 114.1412 | 0 | 0 | 114.1412
('BBP', 'SW1PB') | 0 | 0 | 0 | 0 | 0 | 96.4848 | 0 | 96.4848
('MU1B1', 'SW1PB') | 0 | 0 | 0 | 84.432 | 0.068478 | 0.061402 | 0 | 84.5619
('MU2B1', 'SW1PB') | 0 | 0 | 0 | 84.4314 | 0.079138 | 0.069563 | 0 | 84.5801
('GPS PB', 'SW1PB') | 0 | 0 | 0 | 0 | 0 | 0 | 45.2558 | 45.2558
('PP1B2L', 'SW1PB') | 0 | 0 | 0 | 0 | 0 | 100.3636 | 0 | 100.3636
('PP2B2L', 'SW1PB') | 0 | 0 | 0 | 0 | 0 | 100.3636 | 0 | 100.3636
('MU1B2', 'SW1PB') | 0 | 0 | 0 | 84.4402 | 0.056042 | 0.077904 | 0 | 84.5742
('MU2B2', 'SW1PB') | 0 | 0 | 0 | 84.4415 | 0.093351 | 0.089143 | 0 | 84.624
('PP1B3L', 'SW1PB') | 0 | 0 | 0 | 0 | 0 | 100.3636 | 0 | 100.3636
('PP2B3L', 'SW1PB') | 0 | 0 | 0 | 0 | 0 | 100.3636 | 0 | 100.3636
('MU1B3', 'SW1PB') | 0 | 0 | 0 | 84.4766 | 0.11127 | 0.098487 | 0 | 84.6864
('MU2B3', 'SW1PB') | 0 | 0 | 0 | 84.4459 | 0.077362 | 0.091508 | 0 | 84.6147

## Avg_Output_Port_Queue_Size
Port | Priority 1 | Priority 2 | Priority 3 | Priority 4 | Priority 5 | Priority 6 | Priority 7 | Total_Bytes
('PP1B1L', 'SW1PB') | 0 | 0 | 0 | 84.3926 | 0.028417 | 0.079082 | 0.014461 | 84.5146
('PP2B1L', 'SW1PB') | 0 | 0 | 0 | 84.4115 | 0.028416 | 0.077721 | 0.014461 | 84.5321
('SMC', 'SW1PB') | 0 | 0 | 0 | 18.4414 | 34.7586 | 133.5264 | 4.4736 | 191.2
('BBP', 'SW1PB') | 0 | 0 | 0 | 84.553 | 0 | 0.16381 | 0.0048236 | 84.7216
('MU1B1', 'SW1PB') | 0 | 0 | 0 | 0 | 35.5621 | 42.4575 | 12.719 | 90.7386
('MU2B1', 'SW1PB') | 0 | 0 | 0 | 0 | 35.5621 | 42.4575 | 12.719 | 90.7386
('GPS PB', 'SW1PB') | 0 | 0 | 0 | 0 | 0 | 0 | 0 | 0
('PP1B2L', 'SW1PB') | 0 | 0 | 0 | 84.4165 | 0 | 0.083716 | 0.014464 | 84.5146
('PP2B2L', 'SW1PB') | 0 | 0 | 0 | 84.4177 | 0 | 0.076201 | 0.014464 | 84.5084
('MU1B2', 'SW1PB') | 0 | 0 | 0 | 0 | 13.3636 | 53.686 | 16.0826 | 83.1322
('MU2B2', 'SW1PB') | 0 | 0 | 0 | 0 | 13.3636 | 53.686 | 16.0826 | 83.1322
('PP1B3L', 'SW1PB') | 0 | 0 | 0 | 84.4165 | 0.028416 | 0.077721 | 0.014461 | 84.5371
('PP2B3L', 'SW1PB') | 0 | 0 | 0 | 84.3976 | 0.028417 | 0.073107 | 0.014461 | 84.5136
('MU1B3', 'SW1PB') | 0 | 0 | 0 | 0 | 13.3636 | 53.686 | 16.0826 | 83.1322
('MU2B3', 'SW1PB') | 0 | 0 | 0 | 0 | 13.3636 | 53.686 | 16.0826 | 83.1322

## KPIs_per_Flow
Traffic_Type | Flow_or_Msg_ID | Source | Destination | Received_Count | Lost_Count | PLR_Total | Throughput_Mbps | Average_Delay_us | Max_Delay_us | Average_Jitter_us | Max_Jitter_us
SV | 1 | MU1B1 | PP1B1L | 33600 | 0 | 0% | 6.4898 | 29.041 | 45.1841 | 0.0019667 | 16.1441
SV | 2 | MU1B1 | PP1B1L | 33599 | 0 | 0% | 6.4898 | 29.0423 | 50.1479 | 0.0046284 | 21.1079
GOOSE | 3 | BBP | PP1B1L | 16 | 0 | 0% | 0.004357 | 35.2975 | 44.9225 | 3.1094 | 11.0825
GOOSE | 2 | PP2B1L | PP1B1L | 16 | 0 | 0% | 0.0045559 | 48.9925 | 61.4825 | 4.128 | 15.28
PTP | Announce | GPS PB | PP1B1L | 7 | 0 | 0% | 0.00112 | 21.2 | 21.2 | 3.6082e-10 | 1.3323e-09
GOOSE | 8 | MU1B1 | PP1B1L | 16 | 0 | 0% | 0.0040802 | 32.53 | 41.28 | 2.6667 | 10
GOOSE | 9 | MU1B1 | PP1B1L | 16 | 0 | 0% | 0.005644 | 53.9857 | 61.04 | 2.72 | 14.8
PTP | Sync | GPS PB | PP1B1L | 7 | 0 | 0% | 0.00074667 | 14.8 | 14.8 | 1.2953e-10 | 4.4409e-10
PTP | Follow_Up | GPS PB | PP1B1L | 7 | 0 | 0% | 0.000728 | 14.48 | 14.48 | 3.5157e-10 | 1.3323e-09
SV | 4 | MU2B1 | PP2B1L | 33600 | 0 | 0% | 6.4898 | 29.046 | 58.9328 | 0.011989 | 29.8928
SV | 3 | MU2B1 | PP2B1L | 33600 | 0 | 0% | 6.4898 | 29.0454 | 63.8218 | 0.010865 | 34.7818
GOOSE | 10 | MU2B1 | PP2B1L | 16 | 0 | 0% | 0.0039752 | 34.6376 | 41.68 | 3.8597 | 9.7739
GOOSE | 3 | BBP | PP2B1L | 16 | 0 | 0% | 0.004357 | 35.1145 | 39.1582 | 0.94621 | 5.3182
PTP | Announce | GPS PB | PP2B1L | 7 | 0 | 0% | 0.00112 | 21.2 | 21.2 | 3.6082e-10 | 1.3323e-09
GOOSE | 11 | MU2B1 | PP2B1L | 16 | 0 | 0% | 0.0053297 | 56.3983 | 64.6539 | 4.0947 | 24.4139
GOOSE | 1 | PP1B1L | PP2B1L | 16 | 0 | 0% | 0.0050997 | 48.4382 | 50.6187 | 0.67669 | 2.2187
PTP | Sync | GPS PB | PP2B1L | 7 | 0 | 0% | 0.00074667 | 14.8 | 14.8 | 1.2953e-10 | 4.4409e-10
PTP | Follow_Up | GPS PB | PP2B1L | 7 | 0 | 0% | 0.000728 | 14.48 | 14.48 | 3.5157e-10 | 1.3323e-09
GOOSE | 26 | MU1B2 | SMC | 7 | 0 | 0% | 0.00336 | 59.6 | 59.6 | 1.2027e-10 | 4.4409e-10
GOOSE | 29 | MU2B2 | SMC | 7 | 0 | 0% | 0.0017827 | 32.56 | 32.56 | 2.683e-10 | 1.3323e-09
GOOSE | 10 | MU2B1 | SMC | 16 | 0 | 0% | 0.0039752 | 44.09 | 60.56 | 10.736 | 29.28
GOOSE | 3 | BBP | SMC | 16 | 0 | 0% | 0.004357 | 33.84 | 33.84 | 5.5511e-11 | 4.4409e-10
GOOSE | 38 | MU2B3 | SMC | 16 | 0 | 0% | 0.0040059 | 86.18 | 104.48 | 8.784 | 58.56
GOOSE | 15 | MU2B1 | SMC | 7 | 0 | 0% | 0.0017827 | 32.56 | 32.56 | 2.683e-10 | 1.3323e-09
PTP | Announce | GPS PB | SMC | 7 | 0 | 0% | 0.00112 | 21.2 | 21.2 | 3.6082e-10 | 1.3323e-09
GOOSE | 8 | MU1B1 | SMC | 16 | 0 | 0% | 0.0040802 | 34.94 | 60.56 | 7.808 | 29.28
GOOSE | 12 | MU1B1 | SMC | 7 | 0 | 0% | 0.00336 | 61.1972 | 61.1972 | 5.181e-10 | 8.8818e-10
GOOSE | 28 | MU1B2 | SMC | 7 | 0 | 0% | 0.0017827 | 32.805 | 32.805 | 5.181e-10 | 1.7764e-09
GOOSE | 13 | MU2B1 | SMC | 7 | 0 | 0% | 0.00336 | 59.6 | 59.6 | 1.2027e-10 | 4.4409e-10
GOOSE | 36 | MU1B3 | SMC | 16 | 0 | 0% | 0.0042496 | 79.775 | 104.48 | 13.664 | 73.2
GOOSE | 43 | MU2B3 | SMC | 7 | 0 | 0% | 0.0017827 | 32.56 | 32.56 | 2.7756e-10 | 1.3323e-09
GOOSE | 27 | MU2B2 | SMC | 7 | 0 | 0% | 0.00336 | 59.6 | 59.6 | 1.2953e-10 | 4.4409e-10
GOOSE | 40 | MU1B3 | SMC | 7 | 0 | 0% | 0.00336 | 65.9954 | 65.9954 | 2.5905e-10 | 1.3323e-09
GOOSE | 14 | MU1B1 | SMC | 7 | 0 | 0% | 0.0017827 | 32.56 | 32.56 | 2.7756e-10 | 1.3323e-09
GOOSE | 24 | MU2B2 | SMC | 16 | 0 | 0% | 0.0044842 | 50.495 | 60.56 | 5.856 | 14.64
GOOSE | 42 | MU1B3 | SMC | 7 | 0 | 0% | 0.0017827 | 32.56 | 32.56 | 2.7756e-10 | 1.3323e-09
PTP | Sync | GPS PB | SMC | 7 | 0 | 0% | 0.00074667 | 14.8 | 14.8 | 1.2953e-10 | 4.4409e-10
PTP | Follow_Up | GPS PB | SMC | 7 | 0 | 0% | 0.000728 | 14.48 | 14.48 | 3.5157e-10 | 1.3323e-09
GOOSE | 41 | MU2B3 | SMC | 7 | 0 | 0% | 0.00336 | 59.6 | 59.6 | 1.2953e-10 | 4.4409e-10
GOOSE | 22 | MU1B2 | SMC | 16 | 0 | 0% | 0.0046081 | 70.625 | 104.48 | 10.736 | 43.92
SV | 11 | MU2B3 | BBP | 33600 | 0 | 0% | 6.4898 | 32.0293 | 140.5382 | 0.053234 | 108.5354
SV | 7 | MU2B2 | BBP | 33600 | 0 | 0% | 6.4898 | 37.724 | 119.2059 | 0.037669 | 81.4954
SV | 5 | MU1B2 | BBP | 33600 | 0 | 0% | 6.4898 | 42.5784 | 140.4694 | 0.046761 | 97.9145
SV | 1 | MU1B1 | BBP | 33600 | 0 | 0% | 6.4898 | 29.0559 | 108.4641 | 0.031775 | 79.4241
SV | 9 | MU1B3 | BBP | 33600 | 0 | 0% | 6.4898 | 30.5404 | 87.4077 | 0.024877 | 56.8795
SV | 3 | MU2B1 | BBP | 33600 | 0 | 0% | 6.4898 | 29.0542 | 108.4618 | 0.028473 | 79.4218
GOOSE | 21 | MU2B2 | BBP | 16 | 0 | 0% | 0.0040971 | 95.9974 | 114.32 | 9.6463 | 64.948
GOOSE | 20 | MU1B2 | BBP | 16 | 0 | 0% | 0.0041709 | 41.3576 | 68.48 | 9.6605 | 30.56
PTP | Announce | GPS PB | BBP | 7 | 0 | 0% | 0.00112 | 21.2 | 21.2 | 3.6082e-10 | 1.3323e-09
GOOSE | 35 | MU2B3 | BBP | 16 | 0 | 0% | 0.0042738 | 57.5926 | 68.48 | 6.4693 | 25.2939
GOOSE | 7 | MU2B1 | BBP | 16 | 0 | 0% | 0.0043656 | 88.1526 | 118.9739 | 17.0135 | 86.4139
GOOSE | 6 | MU1B1 | BBP | 16 | 0 | 0% | 0.0044391 | 78.6026 | 112.32 | 11.6498 | 55.8539
GOOSE | 34 | MU1B3 | BBP | 16 | 0 | 0% | 0.0045531 | 52.8289 | 73.1339 | 13.2744 | 35.2139
PTP | Sync | GPS PB | BBP | 7 | 0 | 0% | 0.00074667 | 14.8 | 14.8 | 1.2953e-10 | 4.4409e-10
PTP | Follow_Up | GPS PB | BBP | 7 | 0 | 0% | 0.000728 | 23.9338 | 23.9338 | 5.3661e-10 | 1.7764e-09
GOOSE | 3 | BBP | MU1B1 | 16 | 0 | 0% | 0.004357 | 33.84 | 33.84 | 5.5511e-11 | 4.4409e-10
GOOSE | 4 | SMC | MU1B1 | 7 | 0 | 0% | 0.002156 | 38.96 | 38.96 | 1.3878e-10 | 4.4409e-10
PTP | Announce | GPS PB | MU1B1 | 7 | 0 | 0% | 0.00112 | 21.2 | 21.2 | 3.6082e-10 | 1.3323e-09
GOOSE | 1 | PP1B1L | MU1B1 | 16 | 0 | 0% | 0.0050997 | 46.0009 | 48.4 | 0.85303 | 12.7954
PTP | Sync | GPS PB | MU1B1 | 7 | 0 | 0% | 0.00074667 | 14.8 | 14.8 | 1.2953e-10 | 4.4409e-10
PTP | Follow_Up | GPS PB | MU1B1 | 7 | 0 | 0% | 0.000728 | 14.48 | 14.48 | 3.5157e-10 | 1.3323e-09
GOOSE | 23 | MU1B2 | MU1B1 | 16 | 0 | 0% | 0.0060381 | 69.99 | 85.68 | 5.4667 | 33.92
GOOSE | 3 | BBP | MU2B1 | 16 | 0 | 0% | 0.004357 | 33.84 | 33.84 | 5.5511e-11 | 4.4409e-10
GOOSE | 2 | PP2B1L | MU2B1 | 16 | 0 | 0% | 0.0045559 | 47.535 | 50.4 | 1.0187 | 15.28
PTP | Announce | GPS PB | MU2B1 | 7 | 0 | 0% | 0.00112 | 21.2 | 21.2 | 3.6082e-10 | 1.3323e-09
GOOSE | 5 | SMC | MU2B1 | 7 | 0 | 0% | 0.002156 | 38.96 | 38.96 | 1.3878e-10 | 4.4409e-10
GOOSE | 25 | MU2B2 | MU2B1 | 16 | 0 | 0% | 0.0053413 | 56.1107 | 61.04 | 2.4533 | 16.8
PTP | Sync | GPS PB | MU2B1 | 7 | 0 | 0% | 0.00074667 | 14.8 | 14.8 | 1.2953e-10 | 4.4409e-10
PTP | Follow_Up | GPS PB | MU2B1 | 7 | 0 | 0% | 0.000728 | 14.48 | 14.48 | 3.5157e-10 | 1.3323e-09
SV | 6 | MU1B2 | PP1B2L | 33600 | 0 | 0% | 6.4898 | 29.043 | 49.0478 | 0.0059549 | 20.0078
SV | 5 | MU1B2 | PP1B2L | 33600 | 0 | 0% | 6.4898 | 42.5617 | 75.035 | 0.013358 | 32.48
GOOSE | 3 | BBP | PP1B2L | 16 | 0 | 0% | 0.004357 | 35.1935 | 41.0589 | 2.8875 | 7.2189
PTP | Announce | GPS PB | PP1B2L | 7 | 0 | 0% | 0.00112 | 21.2 | 21.2 | 3.6082e-10 | 1.3323e-09
GOOSE | 17 | PP2B2L | PP1B2L | 16 | 0 | 0% | 0.0048745 | 45.7845 | 53.6189 | 3.5877 | 17.7205
PTP | Sync | GPS PB | PP1B2L | 7 | 0 | 0% | 0.00074667 | 14.8 | 14.8 | 1.2953e-10 | 4.4409e-10
PTP | Follow_Up | GPS PB | PP1B2L | 7 | 0 | 0% | 0.000728 | 23.9338 | 23.9338 | 5.3661e-10 | 1.7764e-09
GOOSE | 22 | MU1B2 | PP1B2L | 16 | 0 | 0% | 0.0046081 | 45.4957 | 60.9655 | 4.8601 | 15.28
SV | 7 | MU2B2 | PP2B2L | 33600 | 0 | 0% | 6.4898 | 29.048 | 71.4459 | 0.016007 | 42.4059
SV | 8 | MU2B2 | PP2B2L | 33600 | 0 | 0% | 6.4898 | 29.0423 | 69.76 | 0.0045753 | 40.72
GOOSE | 3 | BBP | PP2B2L | 16 | 0 | 0% | 0.004357 | 33.84 | 33.84 | 5.5511e-11 | 4.4409e-10
PTP | Announce | GPS PB | PP2B2L | 7 | 0 | 0% | 0.00112 | 21.2 | 21.2 | 3.6082e-10 | 1.3323e-09
GOOSE | 16 | PP1B2L | PP2B2L | 16 | 0 | 0% | 0.0048054 | 42.66 | 44.4 | 0.61867 | 9.28
GOOSE | 24 | MU2B2 | PP2B2L | 16 | 0 | 0% | 0.0044842 | 33.905 | 35.28 | 0.8 | 2
PTP | Sync | GPS PB | PP2B2L | 7 | 0 | 0% | 0.00074667 | 14.8 | 14.8 | 1.2953e-10 | 4.4409e-10
PTP | Follow_Up | GPS PB | PP2B2L | 7 | 0 | 0% | 0.000728 | 14.48 | 14.48 | 3.5157e-10 | 1.3323e-09
GOOSE | 18 | SMC | MU1B2 | 7 | 0 | 0% | 0.002156 | 38.96 | 38.96 | 1.3415e-10 | 4.4409e-10
GOOSE | 3 | BBP | MU1B2 | 16 | 0 | 0% | 0.004357 | 33.84 | 33.84 | 5.5511e-11 | 4.4409e-10
PTP | Announce | GPS PB | MU1B2 | 7 | 0 | 0% | 0.00112 | 21.2 | 21.2 | 3.6082e-10 | 1.3323e-09
GOOSE | 16 | PP1B2L | MU1B2 | 16 | 0 | 0% | 0.0048054 | 42.66 | 44.4 | 0.61867 | 9.28
PTP | Sync | GPS PB | MU1B2 | 7 | 0 | 0% | 0.00074667 | 14.8 | 14.8 | 1.2953e-10 | 4.4409e-10
PTP | Follow_Up | GPS PB | MU1B2 | 7 | 0 | 0% | 0.000728 | 14.48 | 14.48 | 3.5157e-10 | 1.3323e-09
GOOSE | 3 | BBP | MU2B2 | 16 | 0 | 0% | 0.004357 | 33.84 | 33.84 | 5.5511e-11 | 4.4409e-10
PTP | Announce | GPS PB | MU2B2 | 7 | 0 | 0% | 0.00112 | 21.2 | 21.2 | 3.6082e-10 | 1.3323e-09
GOOSE | 17 | PP2B2L | MU2B2 | 16 | 0 | 0% | 0.0048745 | 44.4309 | 46.4 | 0.70011 | 10.5017
GOOSE | 19 | SMC | MU2B2 | 7 | 0 | 0% | 0.002156 | 38.96 | 38.96 | 1.2953e-10 | 4.4409e-10
PTP | Sync | GPS PB | MU2B2 | 7 | 0 | 0% | 0.00074667 | 14.8 | 14.8 | 1.2953e-10 | 4.4409e-10
PTP | Follow_Up | GPS PB | MU2B2 | 7 | 0 | 0% | 0.000728 | 14.48 | 14.48 | 3.5157e-10 | 1.3323e-09
SV | 9 | MU1B3 | PP1B3L | 33600 | 0 | 0% | 6.4898 | 30.5338 | 58.421 | 0.011629 | 27.8928
SV | 10 | MU1B3 | PP1B3L | 33600 | 0 | 0% | 6.4898 | 29.0524 | 76.4054 | 0.024783 | 47.3654
GOOSE | 31 | PP2B3L | PP1B3L | 16 | 0 | 0% | 0.0044207 | 41.035 | 42.4 | 0.48533 | 7.28
GOOSE | 3 | BBP | PP1B3L | 16 | 0 | 0% | 0.004357 | 33.9027 | 34.1746 | 0.022305 | 0.33458
PTP | Announce | GPS PB | PP1B3L | 7 | 0 | 0% | 0.00112 | 21.2 | 21.2 | 3.6082e-10 | 1.3323e-09
GOOSE | 36 | MU1B3 | PP1B3L | 16 | 0 | 0% | 0.0042496 | 46.8442 | 56.8456 | 4.5288 | 25.5656
GOOSE | 37 | MU1B3 | PP1B3L | 16 | 0 | 0% | 0.005577 | 71.5076 | 81.9339 | 4.5709 | 41.6939
PTP | Sync | GPS PB | PP1B3L | 7 | 0 | 0% | 0.00074667 | 14.8 | 14.8 | 1.2953e-10 | 4.4409e-10
PTP | Follow_Up | GPS PB | PP1B3L | 7 | 0 | 0% | 0.000728 | 14.48 | 14.48 | 3.5157e-10 | 1.3323e-09
SV | 11 | MU2B3 | PP2B3L | 33600 | 0 | 0% | 6.4898 | 32.0184 | 92.8582 | 0.031506 | 60.8554
SV | 12 | MU2B3 | PP2B3L | 33599 | 0 | 0% | 6.4898 | 29.042 | 61.7488 | 0.0039726 | 32.7088
GOOSE | 3 | BBP | PP2B3L | 16 | 0 | 0% | 0.004357 | 35.1047 | 43.9579 | 2.6981 | 10.1179
GOOSE | 38 | MU2B3 | PP2B3L | 16 | 0 | 0% | 0.004006 | 46.5407 | 50.56 | 1.8187 | 17.28
PTP | Announce | GPS PB | PP2B3L | 7 | 0 | 0% | 0.00112 | 21.2 | 21.2 | 3.6082e-10 | 1.3323e-09
GOOSE | 30 | PP1B3L | PP2B3L | 16 | 0 | 0% | 0.0047888 | 40.6747 | 50.5179 | 3.0501 | 10.1179
PTP | Sync | GPS PB | PP2B3L | 7 | 0 | 0% | 0.00074667 | 14.8 | 14.8 | 1.2953e-10 | 4.4409e-10
PTP | Follow_Up | GPS PB | PP2B3L | 7 | 0 | 0% | 0.000728 | 14.48 | 14.48 | 3.5157e-10 | 1.3323e-09
GOOSE | 39 | MU2B3 | PP2B3L | 16 | 0 | 0% | 0.0060428 | 73.0262 | 80.16 | 3.2476 | 28.7137
GOOSE | 3 | BBP | MU1B3 | 16 | 0 | 0% | 0.004357 | 33.84 | 33.84 | 5.5511e-11 | 4.4409e-10
PTP | Announce | GPS PB | MU1B3 | 7 | 0 | 0% | 0.00112 | 21.2 | 21.2 | 3.6082e-10 | 1.3323e-09
GOOSE | 30 | PP1B3L | MU1B3 | 16 | 0 | 0% | 0.0047888 | 39.41 | 40.4 | 0.352 | 5.28
GOOSE | 32 | SMC | MU1B3 | 7 | 0 | 0% | 0.002156 | 38.96 | 38.96 | 1.2953e-10 | 4.4409e-10
PTP | Sync | GPS PB | MU1B3 | 7 | 0 | 0% | 0.00074667 | 14.8 | 14.8 | 1.2953e-10 | 4.4409e-10
PTP | Follow_Up | GPS PB | MU1B3 | 7 | 0 | 0% | 0.000728 | 14.48 | 14.48 | 3.5157e-10 | 1.3323e-09
GOOSE | 31 | PP2B3L | MU2B3 | 16 | 0 | 0% | 0.0044207 | 41.035 | 42.4 | 0.48533 | 7.28
GOOSE | 3 | BBP | MU2B3 | 16 | 0 | 0% | 0.004357 | 33.84 | 33.84 | 5.5511e-11 | 4.4409e-10
GOOSE | 33 | SMC | MU2B3 | 7 | 0 | 0% | 0.002156 | 38.96 | 38.96 | 1.3878e-10 | 4.4409e-10
PTP | Announce | GPS PB | MU2B3 | 7 | 0 | 0% | 0.00112 | 21.2 | 21.2 | 3.6082e-10 | 1.3323e-09
PTP | Sync | GPS PB | MU2B3 | 7 | 0 | 0% | 0.00074667 | 14.8 | 14.8 | 1.2953e-10 | 4.4409e-10
PTP | Follow_Up | GPS PB | MU2B3 | 7 | 0 | 0% | 0.000728 | 14.48 | 14.48 | 3.5157e-10 | 1.3323e-09