## Input_Throughput_Mbps
From | To | Priority 1 | Priority 2 | Priority 3 | Priority 4 | Priority 5 | Priority 6 | Priority 7 | Total
PP1B1L | SW1_PB | 0 | 0 | 0 | 0 | 0 | 0.0037851 | 0 | 0.0037851
PP2B1L | SW1_PB | 0 | 0 | 0 | 0 | 0 | 0.0037851 | 0 | 0.0037851
SMC | SW1_PB | 0 | 0 | 0 | 0 | 0.014784 | 0 | 0 | 0.014784
BBP | SW1_PB | 0 | 0 | 0 | 0 | 0 | 0.0036389 | 0 | 0.0036389
MU1B1 | SW1_PB | 0 | 0 | 0 | 12.9807 | 0.0072503 | 0.0068389 | 0 | 12.9948
MU2B1 | SW1_PB | 0 | 0 | 0 | 12.9807 | 0.0072503 | 0.0068389 | 0 | 12.9948
GPS PB | SW1_PB | 0 | 0 | 0 | 0 | 0 | 0 | 0.0020434 | 0.0020434
PP1B2L | SW1_PB | 0 | 0 | 0 | 0 | 0 | 0.0037851 | 0 | 0.0037851
PP2B2L | SW1_PB | 0 | 0 | 0 | 0 | 0 | 0.0037851 | 0 | 0.0037851
MU1B2 | SW1_PB | 0 | 0 | 0 | 12.9807 | 0.0072503 | 0.0068389 | 0 | 12.9948
MU2B2 | SW1_PB | 0 | 0 | 0 | 12.9807 | 0.0072503 | 0.0068389 | 0 | 12.9948
PP1B3L | SW1_PB | 0 | 0 | 0 | 0 | 0 | 0.0037851 | 0 | 0.0037851
PP2B3L | SW1_PB | 0 | 0 | 0 | 0 | 0 | 0.0037851 | 0 | 0.0037851
MU1B3 | SW1_PB | 0 | 0 | 0 | 12.9807 | 0.0072503 | 0.0068389 | 0 | 12.9948
MU2B3 | SW1_PB | 0 | 0 | 0 | 12.9807 | 0.0072503 | 0.0068389 | 0 | 12.9948
PP1B4L | SW1_PB | 0 | 0 | 0 | 0 | 0 | 0.0037851 | 0 | 0.0037851
PP2B4L | SW1_PB | 0 | 0 | 0 | 0 | 0 | 0.0037851 | 0 | 0.0037851
MU1B4 | SW1_PB | 0 | 0 | 0 | 12.9807 | 0.0072503 | 0.0068389 | 0 | 12.9948
MU2B4 | SW1_PB | 0 | 0 | 0 | 12.9807 | 0.0072503 | 0.0068389 | 0 | 12.9948

## Output_Throughput_Mbps
From | To | Priority 1 | Priority 2 | Priority 3 | Priority 4 | Priority 5 | Priority 6 | Priority 7 | Total
SW1_PB | PP1B1L | 0 | 0 | 0 | 12.979 | 0.0043703 | 0.01077 | 0.0020434 | 12.9962
SW1_PB | PP2B1L | 0 | 0 | 0 | 12.9792 | 0.0043703 | 0.01077 | 0.0020434 | 12.9964
SW1_PB | SMC | 0 | 0 | 0 | 0.012224 | 0.02304 | 0.030409 | 0.0020434 | 0.067717
SW1_PB | BBP | 0 | 0 | 0 | 51.9168 | 0 | 0.027941 | 0.0020434 | 51.9468
SW1_PB | MU1B1 | 0 | 0 | 0 | 0 | 0.0062183 | 0.007424 | 0.0020434 | 0.015686
SW1_PB | MU2B1 | 0 | 0 | 0 | 0 | 0.0062183 | 0.007424 | 0.0020434 | 0.015686
SW1_PB | GPS PB | 0 | 0 | 0 | 0 | 0 | 0 | 0 | 0
SW1_PB | PP1B2L | 0 | 0 | 0 | 12.9792 | 0 | 0.01077 | 0.0020434 | 12.992
SW1_PB | PP2B2L | 0 | 0 | 0 | 12.9792 | 0 | 0.01077 | 0.0020434 | 12.992
SW1_PB | MU1B2 | 0 | 0 | 0 | 0 | 0.001848 | 0.007424 | 0.0020434 | 0.011315
SW1_PB | MU2B2 | 0 | 0 | 0 | 0 | 0.001848 | 0.007424 | 0.0020434 | 0.011315
SW1_PB | PP1B3L | 0 | 0 | 0 | 12.9792 | 0.0043703 | 0.01077 | 0.0020434 | 12.9964
SW1_PB | PP2B3L | 0 | 0 | 0 | 12.979 | 0.0043703 | 0.01077 | 0.0020434 | 12.9962
SW1_PB | MU1B3 | 0 | 0 | 0 | 0 | 0.001848 | 0.007424 | 0.0020434 | 0.011315
SW1_PB | MU2B3 | 0 | 0 | 0 | 0 | 0.001848 | 0.007424 | 0.0020434 | 0.011315
SW1_PB | PP1B4L | 0 | 0 | 0 | 12.9792 | 0.0043703 | 0.01077 | 0.0020434 | 12.9964
SW1_PB | PP2B4L | 0 | 0 | 0 | 12.9792 | 0.0043703 | 0.01077 | 0.0020434 | 12.9964
SW1_PB | MU1B4 | 0 | 0 | 0 | 0 | 0.001848 | 0.007424 | 0.0020434 | 0.011315
SW1_PB | MU2B4 | 0 | 0 | 0 | 0 | 0.001848 | 0.007424 | 0.0020434 | 0.011315

## Input_Delay_us
Link | Delay_us
('PP1B1L', 'SW1_PB') | 16.56
('PP2B1L', 'SW1_PB') | 16.56
('SMC', 'SW1_PB') | 18.48
('BBP', 'SW1_PB') | 15.92
('MU1B1', 'SW1_PB') | 13.5374
('MU2B1', 'SW1_PB') | 13.5404
('GPS PB', 'SW1_PB') | 7.5284
('PP1B2L', 'SW1_PB') | 16.56
('PP2B2L', 'SW1_PB') | 16.56
('MU1B2', 'SW1_PB') | 20.2881
('MU2B2', 'SW1_PB') | 13.5384
('PP1B3L', 'SW1_PB') | 16.56
('PP2B3L', 'SW1_PB') | 16.56
('MU1B3', 'SW1_PB') | 13.5389
('MU2B3', 'SW1_PB') | 15.0186
('PP1B4L', 'SW1_PB') | 16.56
('PP2B4L', 'SW1_PB') | 16.56
('MU1B4', 'SW1_PB') | 13.5365
('MU2B4', 'SW1_PB') | 20.1259

## Output_Delay_us
Link | Delay_us
('SW1_PB', 'PP1B1L') | 13.525
('SW1_PB', 'PP2B1L') | 13.5264
('SW1_PB', 'SMC') | 31.14
('SW1_PB', 'BBP') | 15.2953
('SW1_PB', 'MU1B1') | 16.9319
('SW1_PB', 'MU2B1') | 17.2832
('SW1_PB', 'GPS PB') | 0
('SW1_PB', 'PP1B2L') | 13.5236
('SW1_PB', 'PP2B2L') | 13.5222
('SW1_PB', 'MU1B2') | 15.4317
('SW1_PB', 'MU2B2') | 15.88
('SW1_PB', 'PP1B3L') | 13.5266
('SW1_PB', 'PP2B3L') | 13.5242
('SW1_PB', 'MU1B3') | 14.5352
('SW1_PB', 'MU2B3') | 14.9834
('SW1_PB', 'PP1B4L') | 13.5247
('SW1_PB', 'PP2B4L') | 13.5249
('SW1_PB', 'MU1B4') | 13.6566
('SW1_PB', 'MU2B4') | 14.0869

## Avg_Switch_Queue_Size
Switch | Priority 1 | Priority 2 | Priority 3 | Priority 4 | Priority 5 | Priority 6 | Priority 7 | Total_Bytes
SW1 | 0 | 0 | 0 | 211.2739 | 0.69507 | 0.86438 | 0.003667 | 212.837

## Avg_Input_Port_Queue_Size
Port | Priority 1 | Priority 2 | Priority 3 | Priority 4 | Priority 5 | Priority 6 | Priority 7 | Total_Bytes
('PP1B1L', 'SW1PB') | 0 | 0 | 0 | 0 | 0 | 100.3636 | 0 | 100.3636
('PP2B1L', 'SW1PB') | 0 | 0 | 0 | 0 | 0 | 100.3636 | 0 | 100.3636
('SMC', 'SW1PB') | 0 | 0 | 0 | 0 | 114.4779 | 0 | 0 | 114.4779
('BBP', 'SW1PB') | 0 | 0 | 0 | 0 | 0 | 96.4848 | 0 | 96.4848
('MU1B1', 'SW1PB') | 0 | 0 | 0 | 84.4346 | 0.077362 | 0.071221 | 0 | 84.5831
('MU2B1', 'SW1PB') | 0 | 0 | 0 | 84.4528 | 0.089797 | 0.082163 | 0 | 84.6247
('GPS PB', 'SW1PB') | 0 | 0 | 0 | 0 | 0 | 0 | 45.8462 | 45.8462
('PP1B2L', 'SW1PB') | 0 | 0 | 0 | 0 | 0 | 100.3636 | 0 | 100.3636
('PP2B2L', 'SW1PB') | 0 | 0 | 0 | 0 | 0 | 100.3636 | 0 | 100.3636
('MU1B2', 'SW1PB') | 0 | 0 | 0 | 84.4628 | 0.079138 | 0.098309 | 0 | 84.6403
('MU2B2', 'SW1PB') | 0 | 0 | 0 | 84.4415 | 0.093351 | 0.089143 | 0 | 84.624
('PP1B3L', 'SW1PB') | 0 | 0 | 0 | 0 | 0 | 100.3636 | 0 | 100.3636
('PP2B3L', 'SW1PB') | 0 | 0 | 0 | 0 | 0 | 100.3636 | 0 | 100.3636
('MU1B3', 'SW1PB') | 0 | 0 | 0 | 84.4628 | 0.073808 | 0.10257 | 0 | 84.6392
('MU2B3', 'SW1PB') | 0 | 0 | 0 | 84.4597 | 0.072032 | 0.10541 | 0 | 84.6371
('PP1B4L', 'SW1PB') | 0 | 0 | 0 | 0 | 0 | 100.3636 | 0 | 100.3636
('PP2B4L', 'SW1PB') | 0 | 0 | 0 | 0 | 0 | 100.3636 | 0 | 100.3636
('MU1B4', 'SW1PB') | 0 | 0 | 0 | 84.4427 | 0.082691 | 0.095588 | 0 | 84.621
('MU2B4', 'SW1PB') | 0 | 0 | 0 | 84.4603 | 0.075584 | 0.098428 | 0 | 84.6343

## Avg_Output_Port_Queue_Size
Port | Priority 1 | Priority 2 | Priority 3 | Priority 4 | Priority 5 | Priority 6 | Priority 7 | Total_Bytes
('PP1B1L', 'SW1PB') | 0 | 0 | 0 | 84.3951 | 0.028417 | 0.079084 | 0.013287 | 84.5159
('PP2B1L', 'SW1PB') | 0 | 0 | 0 | 84.4077 | 0.028417 | 0.070032 | 0.013287 | 84.5194
('SMC', 'SW1PB') | 0 | 0 | 0 | 19.412 | 36.588 | 183.1325 | 3.245 | 242.3775
('BBP', 'SW1PB') | 0 | 0 | 0 | 84.7195 | 0 | 0.28265 | 0.0033241 | 85.0054
('MU1B1', 'SW1PB') | 0 | 0 | 0 | 0 | 36.5168 | 43.5973 | 12 | 92.1141
('MU2B1', 'SW1PB') | 0 | 0 | 0 | 0 | 36.5168 | 43.5973 | 12 | 92.1141
('GPS PB', 'SW1PB') | 0 | 0 | 0 | 0 | 0 | 0 | 0 | 0
('PP1B2L', 'SW1PB') | 0 | 0 | 0 | 84.419 | 0 | 0.083718 | 0.01329 | 84.516
('PP2B2L', 'SW1PB') | 0 | 0 | 0 | 84.4152 | 0 | 0.070049 | 0.01329 | 84.4985
('MU1B2', 'SW1PB') | 0 | 0 | 0 | 0 | 13.8205 | 55.5214 | 15.2821 | 84.6239
('MU2B2', 'SW1PB') | 0 | 0 | 0 | 0 | 13.8205 | 55.5214 | 15.2821 | 84.6239
('PP1B3L', 'SW1PB') | 0 | 0 | 0 | 84.4127 | 0.028417 | 0.070032 | 0.013287 | 84.5245
('PP2B3L', 'SW1PB') | 0 | 0 | 0 | 84.4002 | 0.028417 | 0.07311 | 0.013287 | 84.515
('MU1B3', 'SW1PB') | 0 | 0 | 0 | 0 | 13.8205 | 55.5214 | 15.2821 | 84.6239
('MU2B3', 'SW1PB') | 0 | 0 | 0 | 0 | 13.8205 | 55.5214 | 15.2821 | 84.6239
('PP1B4L', 'SW1PB') | 0 | 0 | 0 | 84.3951 | 0.028417 | 0.070032 | 0.013287 | 84.5069
('PP2B4L', 'SW1PB') | 0 | 0 | 0 | 84.4115 | 0.028417 | 0.074647 | 0.013287 | 84.5278
('MU1B4', 'SW1PB') | 0 | 0 | 0 | 0 | 13.8205 | 55.5214 | 15.2821 | 84.6239
('MU2B4', 'SW1PB') | 0 | 0 | 0 | 0 | 13.8205 | 55.5214 | 15.2821 | 84.6239

## KPIs_per_Flow
Traffic_Type | Flow_or_Msg_ID | Source | Destination | Received_Count | Lost_Count | PLR_Total | Throughput_Mbps | Average_Delay_us | Max_Delay_us | Average_Jitter_us | Max_Jitter_us
SV | 1 | MU1B1 | PP1B1L | 33600 | 0 | 0% | 6.4898 | 29.0459 | 48.331 | 0.011864 | 19.291
SV | 2 | MU1B1 | PP1B1L | 33599 | 0 | 0% | 6.4898 | 29.0409 | 53.7081 | 0.0018823 | 24.6681
GOOSE | 8 | MU1B1 | PP1B1L | 16 | 0 | 0% | 0.0041343 | 33.143 | 45.28 | 3.9743 | 14
GOOSE | 3 | BBP | PP1B1L | 16 | 0 | 0% | 0.0045517 | 35.5 | 44.9225 | 3.1094 | 11.0825
GOOSE | 9 | MU1B1 | PP1B1L | 16 | 0 | 0% | 0.0054863 | 58.038 | 65.76 | 3.353 | 21.4241
GOOSE | 2 | PP2B1L | PP1B1L | 16 | 0 | 0% | 0.0048146 | 49.195 | 61.4825 | 4.128 | 16.3602
PTP | Announce | GPS PB | PP1B1L | 7 | 0 | 0% | 0.00112 | 21.2 | 21.2 | 3.5157e-10 | 1.3323e-09
PTP | Sync | GPS PB | PP1B1L | 6 | 0 | 0% | 0.000768 | 14.8 | 14.8 | 1.3323e-10 | 4.4409e-10
PTP | Follow_Up | GPS PB | PP1B1L | 6 | 0 | 0% | 0.0007488 | 14.48 | 14.48 | 3.9968e-10 | 1.3323e-09
SV | 4 | MU2B1 | PP2B1L | 33600 | 0 | 0% | 6.4898 | 29.0522 | 58.9328 | 0.024337 | 29.8928
SV | 3 | MU2B1 | PP2B1L | 33600 | 0 | 0% | 6.4898 | 29.0481 | 63.8218 | 0.016216 | 34.7818
GOOSE | 11 | MU2B1 | PP2B1L | 16 | 0 | 0% | 0.0052451 | 59.179 | 66.2454 | 3.9212 | 26.0054
GOOSE | 1 | PP1B1L | PP2B1L | 16 | 0 | 0% | 0.0046291 | 46.6548 | 50.6187 | 1.5268 | 12.9473
GOOSE | 3 | BBP | PP2B1L | 16 | 0 | 0% | 0.0045517 | 34.3199 | 36.0587 | 0.73569 | 2.2187
PTP | Announce | GPS PB | PP2B1L | 7 | 0 | 0% | 0.00112 | 21.2 | 21.2 | 3.5157e-10 | 1.3323e-09
GOOSE | 10 | MU2B1 | PP2B1L | 16 | 0 | 0% | 0.0044643 | 35.1005 | 43.28 | 4.6667 | 12
PTP | Sync | GPS PB | PP2B1L | 6 | 0 | 0% | 0.000768 | 14.8119 | 14.8119 | 2.2204e-10 | 8.8818e-10
PTP | Follow_Up | GPS PB | PP2B1L | 6 | 0 | 0% | 0.0007488 | 14.48 | 14.48 | 3.9968e-10 | 1.3323e-09
GOOSE | 57 | MU2B4 | SMC | 7 | 0 | 0% | 0.0017827 | 32.56 | 32.56 | 2.6599e-10 | 1.3323e-09
GOOSE | 27 | MU2B2 | SMC | 7 | 0 | 0% | 0.00336 | 71.6996 | 71.6996 | 2.2551e-10 | 8.8818e-10
GOOSE | 43 | MU2B3 | SMC | 7 | 0 | 0% | 0.0017827 | 34.3756 | 34.3756 | 5.7593e-10 | 1.7764e-09
GOOSE | 14 | MU1B1 | SMC | 7 | 0 | 0% | 0.0017827 | 43.7328 | 43.7328 | 4.1749e-10 | 2.2204e-09
GOOSE | 41 | MU2B3 | SMC | 7 | 0 | 0% | 0.00336 | 60.5768 | 60.5768 | 4.5565e-10 | 1.3323e-09
GOOSE | 22 | MU1B2 | SMC | 16 | 0 | 0% | 0.0039471 | 72.568 | 120.0238 | 14.881 | 44.8238
GOOSE | 42 | MU1B3 | SMC | 7 | 0 | 0% | 0.0017827 | 44.066 | 44.066 | 3.8858e-10 | 1.7764e-09
GOOSE | 56 | MU1B4 | SMC | 7 | 0 | 0% | 0.0017827 | 45.4907 | 45.4907 | 5.5049e-10 | 1.7764e-09
GOOSE | 29 | MU2B2 | SMC | 7 | 0 | 0% | 0.0017827 | 32.56 | 32.56 | 2.683e-10 | 1.3323e-09
GOOSE | 8 | MU1B1 | SMC | 16 | 0 | 0% | 0.0041343 | 35.053 | 60.56 | 8.049 | 29.28
GOOSE | 3 | BBP | SMC | 16 | 0 | 0% | 0.0045517 | 34.0425 | 34.9202 | 0.43208 | 1.0802
GOOSE | 24 | MU2B2 | SMC | 16 | 0 | 0% | 0.0041889 | 50.7739 | 61.4638 | 6.038 | 15.5438
GOOSE | 26 | MU1B2 | SMC | 7 | 0 | 0% | 0.00336 | 59.6 | 59.6 | 1.2027e-10 | 4.4409e-10
GOOSE | 12 | MU1B1 | SMC | 7 | 0 | 0% | 0.00336 | 59.6 | 59.6 | 1.2953e-10 | 4.4409e-10
GOOSE | 50 | MU1B4 | SMC | 16 | 0 | 0% | 0.0042671 | 103.613 | 133.68 | 15.3697 | 87.76
GOOSE | 13 | MU2B1 | SMC | 7 | 0 | 0% | 0.00336 | 59.6 | 59.6 | 1.2953e-10 | 4.4409e-10
GOOSE | 15 | MU2B1 | SMC | 7 | 0 | 0% | 0.0017827 | 34.1854 | 34.1854 | 6.8464e-10 | 1.7764e-09
PTP | Announce | GPS PB | SMC | 7 | 0 | 0% | 0.00112 | 21.2 | 21.2 | 3.5157e-10 | 1.3323e-09
GOOSE | 55 | MU2B4 | SMC | 7 | 0 | 0% | 0.00336 | 59.6 | 59.6 | 1.2953e-10 | 4.4409e-10
GOOSE | 36 | MU1B3 | SMC | 16 | 0 | 0% | 0.0044558 | 86.4896 | 133.76 | 24.7397 | 96.5511
GOOSE | 10 | MU2B1 | SMC | 16 | 0 | 0% | 0.0044643 | 44.203 | 60.56 | 10.736 | 29.28
GOOSE | 52 | MU2B4 | SMC | 16 | 0 | 0% | 0.0044788 | 97.273 | 134.6638 | 18.785 | 73.2
GOOSE | 38 | MU2B3 | SMC | 16 | 0 | 0% | 0.0045595 | 95.443 | 133.76 | 18.544 | 58.56
GOOSE | 28 | MU1B2 | SMC | 7 | 0 | 0% | 0.0017827 | 32.56 | 32.56 | 2.7756e-10 | 1.3323e-09
GOOSE | 40 | MU1B3 | SMC | 7 | 0 | 0% | 0.00336 | 59.6 | 59.6 | 1.2953e-10 | 4.4409e-10
GOOSE | 54 | MU1B4 | SMC | 7 | 0 | 0% | 0.00336 | 59.6 | 59.6 | 1.2953e-10 | 4.4409e-10
PTP | Sync | GPS PB | SMC | 6 | 0 | 0% | 0.000768 | 14.8 | 14.8 | 1.3323e-10 | 4.4409e-10
PTP | Follow_Up | GPS PB | SMC | 6 | 0 | 0% | 0.0007488 | 14.48 | 14.48 | 3.9968e-10 | 1.3323e-09
SV | 11 | MU2B3 | BBP | 33600 | 0 | 0% | 6.4898 | 32.0442 | 158.6584 | 0.075174 | 126.6556
SV | 7 | MU2B2 | BBP | 33600 | 0 | 0% | 6.4898 | 37.7462 | 164.3661 | 0.067004 | 126.6556
SV | 15 | MU2B4 | BBP | 33600 | 0 | 0% | 6.4898 | 29.077 | 152.1067 | 0.067219 | 123.0667
SV | 5 | MU1B2 | BBP | 33600 | 0 | 0% | 6.4898 | 47.9741 | 171.003 | 0.068733 | 123.0667
SV | 1 | MU1B1 | BBP | 33600 | 0 | 0% | 6.4898 | 29.0783 | 138.9977 | 0.072713 | 109.9577
SV | 9 | MU1B3 | BBP | 33600 | 0 | 0% | 6.4898 | 30.5575 | 119.0479 | 0.058901 | 88.5197
SV | 3 | MU2B1 | BBP | 33600 | 0 | 0% | 6.4898 | 29.0739 | 152.5418 | 0.065918 | 123.5018
SV | 13 | MU1B4 | BBP | 33600 | 0 | 0% | 6.4898 | 29.0712 | 156.188 | 0.059817 | 127.148
GOOSE | 6 | MU1B1 | BBP | 16 | 0 | 0% | 0.0041489 | 104.6784 | 142.88 | 15.68 | 85.3336
GOOSE | 34 | MU1B3 | BBP | 16 | 0 | 0% | 0.0041811 | 57.953 | 102.6136 | 22.6349 | 69.6823
GOOSE | 49 | MU2B4 | BBP | 16 | 0 | 0% | 0.0042509 | 70.2984 | 110.6267 | 18.2595 | 42.1467
GOOSE | 7 | MU2B1 | BBP | 16 | 0 | 0% | 0.0042592 | 114.5743 | 148.4536 | 18.4958 | 114.0486
GOOSE | 21 | MU2B2 | BBP | 16 | 0 | 0% | 0.0042685 | 121.3063 | 156.4667 | 15.0461 | 98.5183
GOOSE | 48 | MU1B4 | BBP | 16 | 0 | 0% | 0.0043077 | 77.5051 | 98.96 | 9.7629 | 51.5645
PTP | Announce | GPS PB | BBP | 7 | 0 | 0% | 0.00112 | 21.2 | 21.2 | 3.5157e-10 | 1.3323e-09
GOOSE | 20 | MU1B2 | BBP | 16 | 0 | 0% | 0.0046802 | 44.5134 | 95.3467 | 16.6809 | 57.4267
GOOSE | 35 | MU2B3 | BBP | 16 | 0 | 0% | 0.0048292 | 69.5053 | 99.04 | 15.3059 | 34.2533
PTP | Sync | GPS PB | BBP | 6 | 0 | 0% | 0.000768 | 14.8119 | 14.8119 | 2.2204e-10 | 8.8818e-10
PTP | Follow_Up | GPS PB | BBP | 6 | 0 | 0% | 0.0007488 | 14.48 | 14.48 | 3.9968e-10 | 1.3323e-09
GOOSE | 4 | SMC | MU1B1 | 7 | 0 | 0% | 0.002156 | 38.96 | 38.96 | 1.3878e-10 | 4.4409e-10
GOOSE | 1 | PP1B1L | MU1B1 | 16 | 0 | 0% | 0.0046291 | 46.3775 | 49.4802 | 1.2232 | 12.9473
GOOSE | 3 | BBP | MU1B1 | 16 | 0 | 0% | 0.0045517 | 34.0425 | 34.9202 | 0.43208 | 1.0802
PTP | Announce | GPS PB | MU1B1 | 7 | 0 | 0% | 0.00112 | 21.2 | 21.2 | 3.5157e-10 | 1.3323e-09
GOOSE | 23 | MU1B2 | MU1B1 | 16 | 0 | 0% | 0.0057204 | 69.9983 | 83.7467 | 4.9511 | 33.92
PTP | Sync | GPS PB | MU1B1 | 6 | 0 | 0% | 0.000768 | 14.8 | 14.8 | 1.3323e-10 | 4.4409e-10
PTP | Follow_Up | GPS PB | MU1B1 | 6 | 0 | 0% | 0.0007488 | 14.48 | 14.48 | 3.9968e-10 | 1.3323e-09
GOOSE | 25 | MU2B2 | MU2B1 | 16 | 0 | 0% | 0.0051762 | 60.554 | 66.6638 | 2.4757 | 24.0054
GOOSE | 3 | BBP | MU2B1 | 16 | 0 | 0% | 0.0045517 | 34.0425 | 34.9202 | 0.43208 | 1.0802
GOOSE | 2 | PP2B1L | MU2B1 | 16 | 0 | 0% | 0.0048146 | 47.7375 | 51.4802 | 1.4507 | 16.3602
GOOSE | 5 | SMC | MU2B1 | 7 | 0 | 0% | 0.002156 | 38.96 | 38.96 | 1.2953e-10 | 4.4409e-10
PTP | Announce | GPS PB | MU2B1 | 7 | 0 | 0% | 0.00112 | 21.2 | 21.2 | 3.5157e-10 | 1.3323e-09
PTP | Sync | GPS PB | MU2B1 | 6 | 0 | 0% | 0.000768 | 14.8 | 14.8 | 1.3323e-10 | 4.4409e-10
PTP | Follow_Up | GPS PB | MU2B1 | 6 | 0 | 0% | 0.0007488 | 14.48 | 14.48 | 3.9968e-10 | 1.3323e-09
SV | 6 | MU1B2 | PP1B2L | 33600 | 0 | 0% | 6.4898 | 29.0436 | 50.608 | 0.0072401 | 21.568
SV | 5 | MU1B2 | PP1B2L | 33600 | 0 | 0% | 6.4898 | 42.7798 | 75.035 | 0.012806 | 32.2615
GOOSE | 17 | PP2B2L | PP1B2L | 16 | 0 | 0% | 0.0044434 | 46.5993 | 53.6189 | 3.2979 | 13.3745
GOOSE | 22 | MU1B2 | PP1B2L | 16 | 0 | 0% | 0.0039471 | 45.893 | 60.1838 | 4.5077 | 16
GOOSE | 3 | BBP | PP1B2L | 16 | 0 | 0% | 0.0045517 | 35.1935 | 41.0589 | 2.8875 | 7.2189
PTP | Announce | GPS PB | PP1B2L | 7 | 0 | 0% | 0.00112 | 21.2 | 21.2 | 3.5157e-10 | 1.3323e-09
PTP | Sync | GPS PB | PP1B2L | 6 | 0 | 0% | 0.000768 | 14.8 | 14.8 | 1.3323e-10 | 4.4409e-10
PTP | Follow_Up | GPS PB | PP1B2L | 6 | 0 | 0% | 0.0007488 | 14.48 | 14.48 | 3.9968e-10 | 1.3323e-09
SV | 7 | MU2B2 | PP2B2L | 33600 | 0 | 0% | 6.4898 | 29.0488 | 75.2305 | 0.017682 | 46.1905
SV | 8 | MU2B2 | PP2B2L | 33600 | 0 | 0% | 6.4898 | 29.0427 | 73.3202 | 0.0053263 | 44.2802
GOOSE | 16 | PP1B2L | PP2B2L | 16 | 0 | 0% | 0.0045234 | 42.8625 | 45.4802 | 1.0507 | 10.3602
GOOSE | 3 | BBP | PP2B2L | 16 | 0 | 0% | 0.0045517 | 34.0425 | 34.9202 | 0.43208 | 1.0802
GOOSE | 24 | MU2B2 | PP2B2L | 16 | 0 | 0% | 0.0041889 | 34.1839 | 36.1838 | 0.98201 | 2.9038
PTP | Announce | GPS PB | PP2B2L | 7 | 0 | 0% | 0.00112 | 21.2 | 21.2 | 3.5157e-10 | 1.3323e-09
PTP | Sync | GPS PB | PP2B2L | 6 | 0 | 0% | 0.000768 | 14.8 | 14.8 | 1.3323e-10 | 4.4409e-10
PTP | Follow_Up | GPS PB | PP2B2L | 6 | 0 | 0% | 0.0007488 | 14.48 | 14.48 | 3.9968e-10 | 1.3323e-09
GOOSE | 16 | PP1B2L | MU1B2 | 16 | 0 | 0% | 0.0045234 | 42.8625 | 45.4802 | 1.0507 | 10.3602
GOOSE | 3 | BBP | MU1B2 | 16 | 0 | 0% | 0.0045517 | 34.0425 | 34.9202 | 0.43208 | 1.0802
PTP | Announce | GPS PB | MU1B2 | 7 | 0 | 0% | 0.00112 | 21.2 | 21.2 | 3.5157e-10 | 1.3323e-09
GOOSE | 18 | SMC | MU1B2 | 7 | 0 | 0% | 0.002156 | 38.96 | 38.96 | 1.2953e-10 | 4.4409e-10
PTP | Sync | GPS PB | MU1B2 | 6 | 0 | 0% | 0.000768 | 14.8 | 14.8 | 1.3323e-10 | 4.4409e-10
PTP | Follow_Up | GPS PB | MU1B2 | 6 | 0 | 0% | 0.0007488 | 14.48 | 14.48 | 3.9968e-10 | 1.3323e-09
GOOSE | 17 | PP2B2L | MU2B2 | 16 | 0 | 0% | 0.0044434 | 44.4875 | 47.4802 | 1.1841 | 12.3602
GOOSE | 3 | BBP | MU2B2 | 16 | 0 | 0% | 0.0045517 | 34.0425 | 34.9202 | 0.43208 | 1.0802
PTP | Announce | GPS PB | MU2B2 | 7 | 0 | 0% | 0.00112 | 21.2 | 21.2 | 3.5157e-10 | 1.3323e-09
GOOSE | 19 | SMC | MU2B2 | 7 | 0 | 0% | 0.002156 | 38.96 | 38.96 | 1.2953e-10 | 4.4409e-10
PTP | Sync | GPS PB | MU2B2 | 6 | 0 | 0% | 0.000768 | 14.8 | 14.8 | 1.3323e-10 | 4.4409e-10
PTP | Follow_Up | GPS PB | MU2B2 | 6 | 0 | 0% | 0.0007488 | 14.48 | 14.48 | 3.9968e-10 | 1.3323e-09
SV | 9 | MU1B3 | PP1B3L | 33600 | 0 | 0% | 6.4898 | 30.5363 | 58.421 | 0.017408 | 27.8928
SV | 10 | MU1B3 | PP1B3L | 33600 | 0 | 0% | 6.4898 | 29.0505 | 79.7117 | 0.021087 | 50.6717
GOOSE | 31 | PP2B3L | PP1B3L | 16 | 0 | 0% | 0.0046351 | 41.3853 | 43.4802 | 0.86489 | 7.5723
GOOSE | 3 | BBP | PP1B3L | 16 | 0 | 0% | 0.0045517 | 34.0425 | 34.9202 | 0.43208 | 1.0802
PTP | Announce | GPS PB | PP1B3L | 7 | 0 | 0% | 0.00112 | 21.2 | 21.2 | 3.5157e-10 | 1.3323e-09
GOOSE | 36 | MU1B3 | PP1B3L | 16 | 0 | 0% | 0.0044558 | 48.1647 | 55.7654 | 3.6667 | 18.1883
GOOSE | 37 | MU1B3 | PP1B3L | 16 | 0 | 0% | 0.0060071 | 72.1233 | 84.16 | 5.0382 | 43.92
PTP | Sync | GPS PB | PP1B3L | 6 | 0 | 0% | 0.000768 | 14.8 | 14.8 | 1.3323e-10 | 4.4409e-10
PTP | Follow_Up | GPS PB | PP1B3L | 6 | 0 | 0% | 0.0007488 | 14.48 | 14.48 | 3.9968e-10 | 1.3323e-09
SV | 11 | MU2B3 | PP2B3L | 33600 | 0 | 0% | 6.4898 | 32.0103 | 65.7918 | 0.015251 | 33.789
SV | 12 | MU2B3 | PP2B3L | 33599 | 0 | 0% | 6.4898 | 29.0424 | 62.829 | 0.0048727 | 33.789
GOOSE | 3 | BBP | PP2B3L | 16 | 0 | 0% | 0.0045517 | 35.3073 | 43.9579 | 2.8421 | 10.1179
GOOSE | 39 | MU2B3 | PP2B3L | 16 | 0 | 0% | 0.0056295 | 73.8184 | 86.3844 | 5.8028 | 35.92
PTP | Announce | GPS PB | PP2B3L | 7 | 0 | 0% | 0.00112 | 21.2 | 21.2 | 3.5157e-10 | 1.3323e-09
GOOSE | 30 | PP1B3L | PP2B3L | 16 | 0 | 0% | 0.0049382 | 40.8773 | 50.5179 | 3.1941 | 10.1179
GOOSE | 38 | MU2B3 | PP2B3L | 16 | 0 | 0% | 0.0045596 | 50.768 | 63.28 | 5.8667 | 18
PTP | Sync | GPS PB | PP2B3L | 6 | 0 | 0% | 0.000768 | 14.8 | 14.8 | 1.3323e-10 | 4.4409e-10
PTP | Follow_Up | GPS PB | PP2B3L | 6 | 0 | 0% | 0.0007488 | 14.48 | 14.48 | 3.9968e-10 | 1.3323e-09
GOOSE | 3 | BBP | MU1B3 | 16 | 0 | 0% | 0.0045517 | 34.0425 | 34.9202 | 0.43208 | 1.0802
GOOSE | 32 | SMC | MU1B3 | 7 | 0 | 0% | 0.002156 | 38.96 | 38.96 | 1.2953e-10 | 4.4409e-10
PTP | Announce | GPS PB | MU1B3 | 7 | 0 | 0% | 0.00112 | 21.2 | 21.2 | 3.5157e-10 | 1.3323e-09
GOOSE | 30 | PP1B3L | MU1B3 | 16 | 0 | 0% | 0.0049382 | 39.6125 | 41.4802 | 0.78408 | 6.3602
PTP | Sync | GPS PB | MU1B3 | 6 | 0 | 0% | 0.000768 | 14.8 | 14.8 | 1.3323e-10 | 4.4409e-10
PTP | Follow_Up | GPS PB | MU1B3 | 6 | 0 | 0% | 0.0007488 | 14.48 | 14.48 | 3.9968e-10 | 1.3323e-09
GOOSE | 31 | PP2B3L | MU2B3 | 16 | 0 | 0% | 0.0046351 | 41.3853 | 43.4802 | 0.86489 | 7.5723
GOOSE | 3 | BBP | MU2B3 | 16 | 0 | 0% | 0.0045517 | 34.0425 | 34.9202 | 0.43208 | 1.0802
GOOSE | 33 | SMC | MU2B3 | 7 | 0 | 0% | 0.002156 | 38.96 | 38.96 | 1.2953e-10 | 4.4409e-10
PTP | Announce | GPS PB | MU2B3 | 7 | 0 | 0% | 0.00112 | 21.2 | 21.2 | 3.5157e-10 | 1.3323e-09
PTP | Sync | GPS PB | MU2B3 | 6 | 0 | 0% | 0.000768 | 14.8 | 14.8 | 1.3323e-10 | 4.4409e-10
PTP | Follow_Up | GPS PB | MU2B3 | 6 | 0 | 0% | 0.0007488 | 14.48 | 14.48 | 3.9968e-10 | 1.3323e-09
SV | 14 | MU1B4 | PP1B4L | 33600 | 0 | 0% | 6.4898 | 29.0465 | 57.1629 | 0.013091 | 28.1229
SV | 13 | MU1B4 | PP1B4L | 33600 | 0 | 0% | 6.4898 | 29.0467 | 95.468 | 0.013305 | 66.428
GOOSE | 51 | MU1B4 | PP1B4L | 16 | 0 | 0% | 0.0051928 | 74.5583 | 84.08 | 3.6996 | 41.84
GOOSE | 45 | PP2B4L | PP1B4L | 16 | 0 | 0% | 0.0046984 | 37.9875 | 39.4802 | 0.65075 | 4.3602
GOOSE | 3 | BBP | PP1B4L | 16 | 0 | 0% | 0.0045517 | 34.0425 | 34.9202 | 0.43208 | 1.0802
GOOSE | 50 | MU1B4 | PP1B4L | 16 | 0 | 0% | 0.0042671 | 50.078 | 58.1038 | 3.569 | 21.92
PTP | Announce | GPS PB | PP1B4L | 7 | 0 | 0% | 0.00112 | 21.2 | 21.2 | 3.5157e-10 | 1.3323e-09
PTP | Sync | GPS PB | PP1B4L | 6 | 0 | 0% | 0.000768 | 14.8 | 14.8 | 1.3323e-10 | 4.4409e-10
PTP | Follow_Up | GPS PB | PP1B4L | 6 | 0 | 0% | 0.0007488 | 14.48 | 14.48 | 3.9968e-10 | 1.3323e-09
SV | 15 | MU2B4 | PP2B4L | 33600 | 0 | 0% | 6.4898 | 29.0447 | 60.3467 | 0.0094827 | 31.3067
SV | 16 | MU2B4 | PP2B4L | 33600 | 0 | 0% | 6.4898 | 42.239 | 74.7109 | 0.016097 | 32.48
GOOSE | 53 | MU2B4 | PP2B4L | 16 | 0 | 0% | 0.005135 | 73.9901 | 88.8667 | 6.2358 | 36.7103
GOOSE | 44 | PP1B4L | PP2B4L | 16 | 0 | 0% | 0.0046462 | 38.5725 | 49.0002 | 5.0987 | 13.8802
GOOSE | 3 | BBP | PP2B4L | 16 | 0 | 0% | 0.0045517 | 36.2025 | 46.4402 | 5.0401 | 12.6002
PTP | Announce | GPS PB | PP2B4L | 7 | 0 | 0% | 0.00112 | 21.2 | 21.2 | 3.5157e-10 | 1.3323e-09
GOOSE | 52 | MU2B4 | PP2B4L | 16 | 0 | 0% | 0.0044789 | 49.6533 | 65.2667 | 5.8631 | 20
PTP | Sync | GPS PB | PP2B4L | 6 | 0 | 0% | 0.000768 | 14.8 | 14.8 | 1.3323e-10 | 4.4409e-10
PTP | Follow_Up | GPS PB | PP2B4L | 6 | 0 | 0% | 0.0007488 | 14.48 | 14.48 | 3.9968e-10 | 1.3323e-09
GOOSE | 46 | SMC | MU1B4 | 7 | 0 | 0% | 0.002156 | 38.96 | 38.96 | 1.3878e-10 | 4.4409e-10
GOOSE | 44 | PP1B4L | MU1B4 | 16 | 0 | 0% | 0.0046462 | 36.4275 | 37.5602 | 0.52275 | 2.4402
GOOSE | 3 | BBP | MU1B4 | 16 | 0 | 0% | 0.0045517 | 34.0425 | 34.9202 | 0.43208 | 1.0802
PTP | Announce | GPS PB | MU1B4 | 7 | 0 | 0% | 0.00112 | 21.2 | 21.2 | 3.5157e-10 | 1.3323e-09
PTP | Sync | GPS PB | MU1B4 | 6 | 0 | 0% | 0.000768 | 14.8 | 14.8 | 1.3323e-10 | 4.4409e-10
PTP | Follow_Up | GPS PB | MU1B4 | 6 | 0 | 0% | 0.0007488 | 14.48 | 14.48 | 3.9968e-10 | 1.3323e-09
GOOSE | 45 | PP2B4L | MU2B4 | 16 | 0 | 0% | 0.0046984 | 37.9875 | 39.4802 | 0.65075 | 4.3602
GOOSE | 3 | BBP | MU2B4 | 16 | 0 | 0% | 0.0045517 | 34.0425 | 34.9202 | 0.43208 | 1.0802
PTP | Announce | GPS PB | MU2B4 | 7 | 0 | 0% | 0.00112 | 21.2 | 21.2 | 3.5157e-10 | 1.3323e-09
GOOSE | 47 | SMC | MU2B4 | 7 | 0 | 0% | 0.002156 | 38.96 | 38.96 | 1.2953e-10 | 4.4409e-10
PTP | Sync | GPS PB | MU2B4 | 6 | 0 | 0% | 0.000768 | 14.8 | 14.8 | 1.3323e-10 | 4.4409e-10
PTP | Follow_Up | GPS PB | MU2B4 | 6 | 0 | 0% | 0.0007488 | 14.48 | 14.48 | 3.9968e-10 | 1.3323e-09