## Input_Throughput_Mbps
From | To | Priority 1 | Priority 2 | Priority 3 | Priority 4 | Priority 5 | Priority 6 | Priority 7 | Total
PP1B1L | SW1_PB | 0 | 0 | 0 | 0 | 0 | 0.0037851 | 0 | 0.0037851
PP2B1L | SW1_PB | 0 | 0 | 0 | 0 | 0 | 0.0037851 | 0 | 0.0037851
SMC | SW1_PB | 0 | 0 | 0 | 0 | 0.025872 | 0 | 0 | 0.025872
BBP | SW1_PB | 0 | 0 | 0 | 0 | 0 | 0.0036389 | 0 | 0.0036389
MU1B1 | SW1_PB | 0 | 0 | 0 | 12.9807 | 0.0072503 | 0.0068389 | 0 | 12.9948
MU2B1 | SW1_PB | 0 | 0 | 0 | 12.9807 | 0.0072503 | 0.0068389 | 0 | 12.9948
GPS PB | SW1_PB | 0 | 0 | 0 | 0 | 0 | 0 | 0.0020434 | 0.0020434
PP1B2L | SW1_PB | 0 | 0 | 0 | 0 | 0 | 0.0037851 | 0 | 0.0037851
PP2B2L | SW1_PB | 0 | 0 | 0 | 0 | 0 | 0.0037851 | 0 | 0.0037851
MU1B2 | SW1_PB | 0 | 0 | 0 | 12.9807 | 0.0072503 | 0.0068389 | 0 | 12.9948
MU2B2 | SW1_PB | 0 | 0 | 0 | 12.9807 | 0.0072503 | 0.0068389 | 0 | 12.9948
PP1B3L | SW1_PB | 0 | 0 | 0 | 0 | 0 | 0.0037851 | 0 | 0.0037851
PP2B3L | SW1_PB | 0 | 0 | 0 | 0 | 0 | 0.0037851 | 0 | 0.0037851
MU1B3 | SW1_PB | 0 | 0 | 0 | 12.9807 | 0.0072503 | 0.0068389 | 0 | 12.9948
MU2B3 | SW1_PB | 0 | 0 | 0 | 12.9807 | 0.0072503 | 0.0068389 | 0 | 12.9948
SW2_PB | SW1_PB | 0 | 0 | 0 | 51.929 | 0.02304 | 0.054711 | 0 | 52.0068
SW1_PB | SW2_PB | 0 | 0 | 0 | 0 | 0.014784 | 0.0036389 | 0.0020434 | 0.020466
PP1B4L | SW2_PB | 0 | 0 | 0 | 0 | 0 | 0.0037851 | 0 | 0.0037851
PP2B4L | SW2_PB | 0 | 0 | 0 | 0 | 0 | 0.0037851 | 0 | 0.0037851
MU1B4 | SW2_PB | 0 | 0 | 0 | 12.9807 | 0.0072503 | 0.0068389 | 0 | 12.9948
MU2B4 | SW2_PB | 0 | 0 | 0 | 12.9807 | 0.0072503 | 0.0068389 | 0 | 12.9948
PP1B5L | SW2_PB | 0 | 0 | 0 | 0 | 0 | 0.0037851 | 0 | 0.0037851
PP2B5L | SW2_PB | 0 | 0 | 0 | 0 | 0 | 0.0037851 | 0 | 0.0037851
MU1B5 | SW2_PB | 0 | 0 | 0 | 12.9807 | 0.0072503 | 0.0068389 | 0 | 12.9948
MU2B5 | SW2_PB | 0 | 0 | 0 | 12.9807 | 0.0072503 | 0.0068389 | 0 | 12.9948
PP1B6L | SW2_PB | 0 | 0 | 0 | 0 | 0 | 0.0037851 | 0 | 0.0037851
PP2B6L | SW2_PB | 0 | 0 | 0 | 0 | 0 | 0.0037851 | 0 | 0.0037851
MU1B6 | SW2_PB | 0 | 0 | 0 | 12.9807 | 0.0072503 | 0.0068389 | 0 | 12.9948
MU2B6 | SW2_PB | 0 | 0 | 0 | 12.9807 | 0.0072503 | 0.0068389 | 0 | 12.9948
PP1B7L | SW2_PB | 0 | 0 | 0 | 0 | 0 | 0.0037851 | 0 | 0.0037851
PP2B7L | SW2_PB | 0 | 0 | 0 | 0 | 0 | 0.0037851 | 0 | 0.0037851
MU1B7 | SW2_PB | 0 | 0 | 0 | 12.9807 | 0.0072503 | 0.0068389 | 0 | 12.9948
MU2B7 | SW2_PB | 0 | 0 | 0 | 12.9807 | 0.0072503 | 0.0068389 | 0 | 12.9948

## Output_Throughput_Mbps
From | To | Priority 1 | Priority 2 | Priority 3 | Priority 4 | Priority 5 | Priority 6 | Priority 7 | Total
SW1_PB | PP1B1L | 0 | 0 | 0 | 12.979 | 0.0043703 | 0.01077 | 0.0020434 | 12.9962
SW1_PB | PP2B1L | 0 | 0 | 0 | 12.979 | 0.0043703 | 0.01077 | 0.0020434 | 12.9962
SW1_PB | SMC | 0 | 0 | 0 | 0.021392 | 0.04032 | 0.050487 | 0.0020434 | 0.11424
SW1_PB | BBP | 0 | 0 | 0 | 90.8536 | 0 | 0.048896 | 0.0020434 | 90.9046
SW1_PB | MU1B1 | 0 | 0 | 0 | 0 | 0.0062183 | 0.007424 | 0.0020434 | 0.015686
SW1_PB | MU2B1 | 0 | 0 | 0 | 0 | 0.0062183 | 0.007424 | 0.0020434 | 0.015686
SW1_PB | GPS PB | 0 | 0 | 0 | 0 | 0 | 0 | 0 | 0
SW1_PB | PP1B2L | 0 | 0 | 0 | 12.9792 | 0 | 0.01077 | 0.0020434 | 12.992
SW1_PB | PP2B2L | 0 | 0 | 0 | 12.979 | 0 | 0.01077 | 0.0020434 | 12.9918
SW1_PB | MU1B2 | 0 | 0 | 0 | 0 | 0.001848 | 0.007424 | 0.0020434 | 0.011315
SW1_PB | MU2B2 | 0 | 0 | 0 | 0 | 0.001848 | 0.007424 | 0.0020434 | 0.011315
SW1_PB | PP1B3L | 0 | 0 | 0 | 12.9792 | 0.0043703 | 0.01077 | 0.0020434 | 12.9964
SW1_PB | PP2B3L | 0 | 0 | 0 | 12.9792 | 0.0043703 | 0.01077 | 0.0020434 | 12.9964
SW1_PB | MU1B3 | 0 | 0 | 0 | 0 | 0.001848 | 0.007424 | 0.0020434 | 0.011315
SW1_PB | MU2B3 | 0 | 0 | 0 | 0 | 0.001848 | 0.007424 | 0.0020434 | 0.011315
SW1_PB | SW2_PB | 0 | 0 | 0 | 0 | 0.014784 | 0.0036389 | 0.0020434 | 0.020466
SW2_PB | SW1_PB | 0 | 0 | 0 | 51.929 | 0.02304 | 0.054711 | 0 | 52.0068
SW2_PB | PP1B4L | 0 | 0 | 0 | 12.979 | 0.0043703 | 0.01077 | 0.0020434 | 12.9962
SW2_PB | PP2B4L | 0 | 0 | 0 | 12.9792 | 0.0043703 | 0.01077 | 0.0020434 | 12.9964
SW2_PB | MU1B4 | 0 | 0 | 0 | 0 | 0.001848 | 0.007424 | 0.0020434 | 0.011315
SW2_PB | MU2B4 | 0 | 0 | 0 | 0 | 0.001848 | 0.007424 | 0.0020434 | 0.011315
SW2_PB | PP1B5L | 0 | 0 | 0 | 12.9792 | 0.0043703 | 0.01077 | 0.0020434 | 12.9964
SW2_PB | PP2B5L | 0 | 0 | 0 | 12.979 | 0.0043703 | 0.01077 | 0.0020434 | 12.9962
SW2_PB | MU1B5 | 0 | 0 | 0 | 0 | 0.001848 | 0.007424 | 0.0020434 | 0.011315
SW2_PB | MU2B5 | 0 | 0 | 0 | 0 | 0.001848 | 0.007424 | 0.0020434 | 0.011315
SW2_PB | PP1B6L | 0 | 0 | 0 | 12.979 | 0.0043703 | 0.01077 | 0.0020434 | 12.9962
SW2_PB | PP2B6L | 0 | 0 | 0 | 12.9792 | 0.0043703 | 0.01077 | 0.0020434 | 12.9964
SW2_PB | MU1B6 | 0 | 0 | 0 | 0 | 0.001848 | 0.007424 | 0.0020434 | 0.011315
SW2_PB | MU2B6 | 0 | 0 | 0 | 0 | 0.001848 | 0.007424 | 0.0020434 | 0.011315
SW2_PB | PP1B7L | 0 | 0 | 0 | 12.9792 | 0.0043703 | 0.01077 | 0.0020434 | 12.9964
SW2_PB | PP2B7L | 0 | 0 | 0 | 12.9792 | 0.0043703 | 0.01077 | 0.0020434 | 12.9964
SW2_PB | MU1B7 | 0 | 0 | 0 | 0 | 0.001848 | 0.007424 | 0.0020434 | 0.011315
SW2_PB | MU2B7 | 0 | 0 | 0 | 0 | 0.001848 | 0.007424 | 0.0020434 | 0.011315

## Input_Delay_us
Link | Delay_us
('PP1B1L', 'SW1_PB') | 16.56
('PP2B1L', 'SW1_PB') | 16.56
('SMC', 'SW1_PB') | 18.48
('BBP', 'SW1_PB') | 15.92
('MU1B1', 'SW1_PB') | 13.5353
('MU2B1', 'SW1_PB') | 13.5356
('GPS PB', 'SW1_PB') | 7.5284
('PP1B2L', 'SW1_PB') | 16.56
('PP2B2L', 'SW1_PB') | 16.56
('MU1B2', 'SW1_PB') | 13.537
('MU2B2', 'SW1_PB') | 17.1739
('PP1B3L', 'SW1_PB') | 16.56
('PP2B3L', 'SW1_PB') | 16.56
('MU1B3', 'SW1_PB') | 13.5378
('MU2B3', 'SW1_PB') | 13.5352
('SW2_PB', 'SW1_PB') | 15.6805
('SW1_PB', 'SW2_PB') | 15.7433
('PP1B4L', 'SW2_PB') | 16.56
('PP2B4L', 'SW2_PB') | 16.56
('MU1B4', 'SW2_PB') | 13.5356
('MU2B4', 'SW2_PB') | 13.5368
('PP1B5L', 'SW2_PB') | 16.56
('PP2B5L', 'SW2_PB') | 16.56
('MU1B5', 'SW2_PB') | 13.5363
('MU2B5', 'SW2_PB') | 13.5364
('PP1B6L', 'SW2_PB') | 16.56
('PP2B6L', 'SW2_PB') | 16.56
('MU1B6', 'SW2_PB') | 13.5359
('MU2B6', 'SW2_PB') | 13.5414
('PP1B7L', 'SW2_PB') | 16.56
('PP2B7L', 'SW2_PB') | 16.56
('MU1B7', 'SW2_PB') | 13.5383
('MU2B7', 'SW2_PB') | 13.5375

## Output_Delay_us
Link | Delay_us
('SW1_PB', 'PP1B1L') | 13.5264
('SW1_PB', 'PP2B1L') | 13.5252
('SW1_PB', 'SMC') | 27.6313
('SW1_PB', 'BBP') | 29.1339
('SW1_PB', 'MU1B1') | 16.9319
('SW1_PB', 'MU2B1') | 17.2832
('SW1_PB', 'GPS PB') | 0
('SW1_PB', 'PP1B2L') | 13.5233
('SW1_PB', 'PP2B2L') | 14.5607
('SW1_PB', 'MU1B2') | 15.4317
('SW1_PB', 'MU2B2') | 15.88
('SW1_PB', 'PP1B3L') | 13.5245
('SW1_PB', 'PP2B3L') | 13.5254
('SW1_PB', 'MU1B3') | 14.5352
('SW1_PB', 'MU2B3') | 14.9834
('SW1_PB', 'SW2_PB') | 15.7433
('SW2_PB', 'SW1_PB') | 15.6805
('SW2_PB', 'PP1B4L') | 13.5244
('SW2_PB', 'PP2B4L') | 13.5247
('SW2_PB', 'MU1B4') | 16.4717
('SW2_PB', 'MU2B4') | 16.0234
('SW2_PB', 'PP1B5L') | 13.5257
('SW2_PB', 'PP2B5L') | 13.5262
('SW2_PB', 'MU1B5') | 16.7766
('SW2_PB', 'MU2B5') | 16.92
('SW2_PB', 'PP1B6L') | 13.5255
('SW2_PB', 'PP2B6L') | 13.5263
('SW2_PB', 'MU1B6') | 15.88
('SW2_PB', 'MU2B6') | 16.3283
('SW2_PB', 'PP1B7L') | 13.525
('SW2_PB', 'PP2B7L') | 13.5233
('SW2_PB', 'MU1B7') | 14.9834
('SW2_PB', 'MU2B7') | 15.4317

## Avg_Switch_Queue_Size
Switch | Priority 1 | Priority 2 | Priority 3 | Priority 4 | Priority 5 | Priority 6 | Priority 7 | Total_Bytes
SW1 | 0 | 0 | 0 | 271.8268 | 0.50923 | 0.64935 | 0.0023092 | 272.9877
SW2 | 0 | 0 | 0 | 242.8515 | 0.56371 | 0.7382 | 0.002441 | 244.1558

## Avg_Input_Port_Queue_Size
Port | Priority 1 | Priority 2 | Priority 3 | Priority 4 | Priority 5 | Priority 6 | Priority 7 | Total_Bytes
('PP1B1L', 'SW1PB') | 0 | 0 | 0 | 0 | 0 | 100.3636 | 0 | 100.3636
('PP2B1L', 'SW1PB') | 0 | 0 | 0 | 0 | 0 | 100.3636 | 0 | 100.3636
('SMC', 'SW1PB') | 0 | 0 | 0 | 0 | 114.9137 | 0 | 0 | 114.9137
('BBP', 'SW1PB') | 0 | 0 | 0 | 0 | 0 | 96.4848 | 0 | 96.4848
('MU1B1', 'SW1PB') | 0 | 0 | 0 | 84.432 | 0.080915 | 0.071043 | 0 | 84.584
('MU2B1', 'SW1PB') | 0 | 0 | 0 | 84.4434 | 0.093351 | 0.093106 | 0 | 84.6298
('GPS PB', 'SW1PB') | 0 | 0 | 0 | 0 | 0 | 0 | 45.8462 | 45.8462
('PP1B2L', 'SW1PB') | 0 | 0 | 0 | 0 | 0 | 100.3636 | 0 | 100.3636
('PP2B2L', 'SW1PB') | 0 | 0 | 0 | 0 | 0 | 100.3636 | 0 | 100.3636
('MU1B2', 'SW1PB') | 0 | 0 | 0 | 84.4352 | 0.056042 | 0.063884 | 0 | 84.5551
('MU2B2', 'SW1PB') | 0 | 0 | 0 | 168.8592 | 0.093351 | 0.088847 | 0 | 169.0414
('PP1B3L', 'SW1PB') | 0 | 0 | 0 | 0 | 0 | 100.3636 | 0 | 100.3636
('PP2B3L', 'SW1PB') | 0 | 0 | 0 | 0 | 0 | 100.3636 | 0 | 100.3636
('MU1B3', 'SW1PB') | 0 | 0 | 0 | 84.4478 | 0.086244 | 0.098309 | 0 | 84.6323
('MU2B3', 'SW1PB') | 0 | 0 | 0 | 84.4415 | 0.079138 | 0.094228 | 0 | 84.6148
('SW1PB', 'SW2PB') | 0 | 0 | 0 | 126.8262 | 0.093622 | 0.24985 | 0 | 127.1697
('SW2PB', 'SW1PB') | 0 | 0 | 0 | 0 | 70.6885 | 17.3989 | 9.7705 | 97.8579
('PP1B4L', 'SW2PB') | 0 | 0 | 0 | 0 | 0 | 100.3636 | 0 | 100.3636
('PP2B4L', 'SW2PB') | 0 | 0 | 0 | 0 | 0 | 100.3636 | 0 | 100.3636
('MU1B4', 'SW2PB') | 0 | 0 | 0 | 84.4371 | 0.056042 | 0.051285 | 0 | 84.5444
('MU2B4', 'SW2PB') | 0 | 0 | 0 | 84.4377 | 0.059595 | 0.061401 | 0 | 84.5587
('PP1B5L', 'SW2PB') | 0 | 0 | 0 | 0 | 0 | 100.3636 | 0 | 100.3636
('PP2B5L', 'SW2PB') | 0 | 0 | 0 | 0 | 0 | 100.3636 | 0 | 100.3636
('MU1B5', 'SW2PB') | 0 | 0 | 0 | 84.4352 | 0.066701 | 0.091507 | 0 | 84.5934
('MU2B5', 'SW2PB') | 0 | 0 | 0 | 84.4484 | 0.066702 | 0.058384 | 0 | 84.5735
('PP1B6L', 'SW2PB') | 0 | 0 | 0 | 0 | 0 | 100.3636 | 0 | 100.3636
('PP2B6L', 'SW2PB') | 0 | 0 | 0 | 0 | 0 | 100.3636 | 0 | 100.3636
('MU1B6', 'SW2PB') | 0 | 0 | 0 | 84.4396 | 0.080915 | 0.09831 | 0 | 84.6188
('MU2B6', 'SW2PB') | 0 | 0 | 0 | 84.4352 | 0.073808 | 0.096949 | 0 | 84.6059
('PP1B7L', 'SW2PB') | 0 | 0 | 0 | 0 | 0 | 100.3636 | 0 | 100.3636
('PP2B7L', 'SW2PB') | 0 | 0 | 0 | 0 | 0 | 100.3636 | 0 | 100.3636
('MU1B7', 'SW2PB') | 0 | 0 | 0 | 84.449 | 0.084468 | 0.085181 | 0 | 84.6187
('MU2B7', 'SW2PB') | 0 | 0 | 0 | 84.4514 | 0.093351 | 0.082044 | 0 | 84.6268

## Avg_Output_Port_Queue_Size
Port | Priority 1 | Priority 2 | Priority 3 | Priority 4 | Priority 5 | Priority 6 | Priority 7 | Total_Bytes
('PP1B1L', 'SW1PB') | 0 | 0 | 0 | 84.3951 | 0.028417 | 0.091153 | 0.013287 | 84.528
('PP2B1L', 'SW1PB') | 0 | 0 | 0 | 84.3951 | 0.028417 | 0.076067 | 0.013287 | 84.5129
('SMC', 'SW1PB') | 0 | 0 | 0 | 20.5467 | 38.7267 | 153.7519 | 1.9627 | 214.9879
('BBP', 'SW1PB') | 0 | 0 | 0 | 210.1414 | 0 | 0.18059 | 0.0018995 | 210.3239
('MU1B1', 'SW1PB') | 0 | 0 | 0 | 0 | 36.5168 | 43.5973 | 12 | 92.1141
('MU2B1', 'SW1PB') | 0 | 0 | 0 | 0 | 36.5168 | 43.5973 | 12 | 92.1141
('GPS PB', 'SW1PB') | 0 | 0 | 0 | 0 | 0 | 0 | 0 | 0
('PP1B2L', 'SW1PB') | 0 | 0 | 0 | 84.419 | 0 | 0.074665 | 0.01329 | 84.5069
('PP2B2L', 'SW1PB') | 0 | 0 | 0 | 84.4328 | 0 | 0.076204 | 0.01329 | 84.5223
('MU1B2', 'SW1PB') | 0 | 0 | 0 | 0 | 13.8205 | 55.5214 | 15.2821 | 84.6239
('MU2B2', 'SW1PB') | 0 | 0 | 0 | 0 | 13.8205 | 55.5214 | 15.2821 | 84.6239
('PP1B3L', 'SW1PB') | 0 | 0 | 0 | 84.4014 | 0.028417 | 0.07157 | 0.013287 | 84.5147
('PP2B3L', 'SW1PB') | 0 | 0 | 0 | 84.3989 | 0.028417 | 0.080681 | 0.013287 | 84.5213
('MU1B3', 'SW1PB') | 0 | 0 | 0 | 0 | 13.8205 | 55.5214 | 15.2821 | 84.6239
('MU2B3', 'SW1PB') | 0 | 0 | 0 | 0 | 13.8205 | 55.5214 | 15.2821 | 84.6239
('SW1PB', 'SW2PB') | 0 | 0 | 0 | 0 | 70.6885 | 17.3989 | 9.7705 | 97.8579
('SW2PB', 'SW1PB') | 0 | 0 | 0 | 85.5371 | 0.037449 | 1.1563 | 0 | 86.7308
('PP1B4L', 'SW2PB') | 0 | 0 | 0 | 84.4027 | 0.028417 | 0.072991 | 0.013287 | 84.5174
('PP2B4L', 'SW2PB') | 0 | 0 | 0 | 84.3951 | 0.028417 | 0.070032 | 0.013287 | 84.5069
('MU1B4', 'SW2PB') | 0 | 0 | 0 | 0 | 13.8205 | 55.5214 | 15.2821 | 84.6239
('MU2B4', 'SW2PB') | 0 | 0 | 0 | 0 | 13.8205 | 55.5214 | 15.2821 | 84.6239
('PP1B5L', 'SW2PB') | 0 | 0 | 0 | 84.3951 | 0.028417 | 0.070032 | 0.013287 | 84.5069
('PP2B5L', 'SW2PB') | 0 | 0 | 0 | 84.3951 | 0.028417 | 0.076067 | 0.013287 | 84.5129
('MU1B5', 'SW2PB') | 0 | 0 | 0 | 0 | 13.8205 | 55.5214 | 15.2821 | 84.6239
('MU2B5', 'SW2PB') | 0 | 0 | 0 | 0 | 13.8205 | 55.5214 | 15.2821 | 84.6239
('PP1B6L', 'SW2PB') | 0 | 0 | 0 | 84.3976 | 0.028417 | 0.076127 | 0.013287 | 84.5155
('PP2B6L', 'SW2PB') | 0 | 0 | 0 | 84.4052 | 0.028417 | 0.073109 | 0.013287 | 84.52
('MU1B6', 'SW2PB') | 0 | 0 | 0 | 0 | 13.8205 | 55.5214 | 15.2821 | 84.6239
('MU2B6', 'SW2PB') | 0 | 0 | 0 | 0 | 13.8205 | 55.5214 | 15.2821 | 84.6239
('PP1B7L', 'SW2PB') | 0 | 0 | 0 | 84.4027 | 0.028417 | 0.073109 | 0.013287 | 84.5175
('PP2B7L', 'SW2PB') | 0 | 0 | 0 | 84.3951 | 0.028417 | 0.070032 | 0.013287 | 84.5069
('MU1B7', 'SW2PB') | 0 | 0 | 0 | 0 | 13.8205 | 55.5214 | 15.2821 | 84.6239
('MU2B7', 'SW2PB') | 0 | 0 | 0 | 0 | 13.8205 | 55.5214 | 15.2821 | 84.6239

## KPIs_per_Flow
Traffic_Type | Flow_or_Msg_ID | Source | Destination | Received_Count | Lost_Count | PLR_Total | Throughput_Mbps | Average_Delay_us | Max_Delay_us | Average_Jitter_us | Max_Jitter_us
SV | 2 | MU1B1 | PP1B1L | 33600 | 0 | 0% | 6.4898 | 29.0434 | 51.3533 | 0.006761 | 22.3133
SV | 1 | MU1B1 | PP1B1L | 33599 | 0 | 0% | 6.4898 | 29.041 | 47.2288 | 0.0019839 | 18.1888
GOOSE | 2 | PP2B1L | PP1B1L | 16 | 0 | 0% | 0.0047149 | 50.4816 | 59.9179 | 3.9163 | 15.28
GOOSE | 9 | MU1B1 | PP1B1L | 16 | 0 | 0% | 0.0055544 | 54.3501 | 59.12 | 2.2399 | 16.8
GOOSE | 3 | BBP | PP1B1L | 16 | 0 | 0% | 0.0046312 | 39.0543 | 45.9345 | 3.704 | 12.0945
GOOSE | 8 | MU1B1 | PP1B1L | 16 | 0 | 0% | 0.0042691 | 35.7631 | 43.6128 | 3.0355 | 12.3328
PTP | Announce | GPS PB | PP1B1L | 7 | 0 | 0% | 0.00112 | 21.2 | 21.2 | 3.5157e-10 | 1.3323e-09
PTP | Sync | GPS PB | PP1B1L | 6 | 0 | 0% | 0.000768 | 14.8 | 14.8 | 1.3323e-10 | 4.4409e-10
PTP | Follow_Up | GPS PB | PP1B1L | 6 | 0 | 0% | 0.0007488 | 14.48 | 14.48 | 3.9968e-10 | 1.3323e-09
SV | 4 | MU2B1 | PP2B1L | 33600 | 0 | 0% | 6.4898 | 29.0442 | 58.1067 | 0.0082826 | 29.0667
SV | 3 | MU2B1 | PP2B1L | 33599 | 0 | 0% | 6.4898 | 29.8647 | 48.0508 | 0.005321 | 18.1888
GOOSE | 11 | MU2B1 | PP2B1L | 16 | 0 | 0% | 0.0054332 | 56.314 | 61.12 | 2.0749 | 18.3259
GOOSE | 3 | BBP | PP2B1L | 16 | 0 | 0% | 0.0046312 | 35.4589 | 45.3579 | 3.2621 | 11.5179
GOOSE | 10 | MU2B1 | PP2B1L | 16 | 0 | 0% | 0.0043422 | 35.0757 | 39.92 | 2.3467 | 6.64
GOOSE | 1 | PP1B1L | PP2B1L | 16 | 0 | 0% | 0.0050043 | 47.4212 | 59.9179 | 4.1092 | 13.28
PTP | Announce | GPS PB | PP2B1L | 7 | 0 | 0% | 0.00112 | 21.2 | 21.2 | 3.5157e-10 | 1.3323e-09
PTP | Sync | GPS PB | PP2B1L | 6 | 0 | 0% | 0.000768 | 14.8 | 14.8 | 1.3323e-10 | 4.4409e-10
PTP | Follow_Up | GPS PB | PP2B1L | 6 | 0 | 0% | 0.0007488 | 14.48 | 14.48 | 3.9968e-10 | 1.3323e-09
GOOSE | 127 | MU2B7 | SMC | 7 | 0 | 0% | 0.0017827 | 50.5705 | 50.5705 | 5.8749e-10 | 3.1086e-09
GOOSE | 126 | MU1B7 | SMC | 7 | 0 | 0% | 0.0017827 | 94.772 | 295.3689 | 78.0099 | 234.0296
GOOSE | 112 | MU1B6 | SMC | 7 | 0 | 0% | 0.0017827 | 57.9504 | 57.9504 | 7.4824e-10 | 3.1086e-09
GOOSE | 40 | MU1B3 | SMC | 7 | 0 | 0% | 0.00336 | 59.6 | 59.6 | 1.2027e-10 | 4.4409e-10
GOOSE | 82 | MU1B4 | SMC | 7 | 0 | 0% | 0.00336 | 96.3223 | 96.3223 | 5.5742e-10 | 2.6645e-09
GOOSE | 92 | MU1B5 | SMC | 16 | 0 | 0% | 0.0039813 | 164.3717 | 200.64 | 13.1907 | 134.3204
GOOSE | 28 | MU1B2 | SMC | 7 | 0 | 0% | 0.0017827 | 37.7023 | 37.7023 | 3.7933e-10 | 1.3323e-09
GOOSE | 96 | MU1B5 | SMC | 7 | 0 | 0% | 0.00336 | 90.4 | 90.4 | 2.313e-10 | 8.8818e-10
GOOSE | 26 | MU1B2 | SMC | 7 | 0 | 0% | 0.00336 | 59.6 | 59.6 | 1.2027e-10 | 4.4409e-10
GOOSE | 42 | MU1B3 | SMC | 7 | 0 | 0% | 0.0017827 | 32.56 | 32.56 | 2.683e-10 | 1.3323e-09
GOOSE | 111 | MU2B6 | SMC | 7 | 0 | 0% | 0.00336 | 90.4 | 90.4 | 2.313e-10 | 8.8818e-10
GOOSE | 24 | MU2B2 | SMC | 16 | 0 | 0% | 0.0041317 | 75.7254 | 125.76 | 23.6197 | 65.2
GOOSE | 98 | MU1B5 | SMC | 7 | 0 | 0% | 0.0017827 | 50.5401 | 50.5401 | 3.8858e-10 | 1.3323e-09
GOOSE | 13 | MU2B1 | SMC | 7 | 0 | 0% | 0.00336 | 59.6 | 59.6 | 1.2027e-10 | 4.4409e-10
GOOSE | 97 | MU2B5 | SMC | 7 | 0 | 0% | 0.00336 | 93.7754 | 93.7754 | 5.0885e-10 | 2.6645e-09
GOOSE | 27 | MU2B2 | SMC | 7 | 0 | 0% | 0.00336 | 59.6 | 59.6 | 1.2027e-10 | 4.4409e-10
GOOSE | 84 | MU1B4 | SMC | 7 | 0 | 0% | 0.0017827 | 49.84 | 49.84 | 4.811e-10 | 2.2204e-09
GOOSE | 3 | BBP | SMC | 16 | 0 | 0% | 0.0046312 | 34.0191 | 34.4145 | 0.19068 | 0.57447
GOOSE | 8 | MU1B1 | SMC | 16 | 0 | 0% | 0.0042691 | 35.7631 | 43.6128 | 3.0355 | 12.3328
GOOSE | 85 | MU2B4 | SMC | 7 | 0 | 0% | 0.0017827 | 58.352 | 58.352 | 7.2164e-10 | 2.2204e-09
GOOSE | 36 | MU1B3 | SMC | 16 | 0 | 0% | 0.0042901 | 83.0534 | 104.48 | 11.2314 | 47.7723
GOOSE | 41 | MU2B3 | SMC | 7 | 0 | 0% | 0.00336 | 59.6 | 59.6 | 1.2953e-10 | 4.4409e-10
GOOSE | 113 | MU2B6 | SMC | 7 | 0 | 0% | 0.0017827 | 49.84 | 49.84 | 4.811e-10 | 2.2204e-09
GOOSE | 78 | MU1B4 | SMC | 16 | 0 | 0% | 0.0043237 | 131.0501 | 170.96 | 17.4171 | 81.6561
GOOSE | 99 | MU2B5 | SMC | 7 | 0 | 0% | 0.0017827 | 61.4636 | 61.4636 | 8.3267e-10 | 2.2204e-09
GOOSE | 106 | MU1B6 | SMC | 16 | 0 | 0% | 0.0043308 | 175.067 | 215.28 | 14.5933 | 155.3585
GOOSE | 14 | MU1B1 | SMC | 7 | 0 | 0% | 0.0017827 | 32.56 | 32.56 | 2.7756e-10 | 1.3323e-09
GOOSE | 22 | MU1B2 | SMC | 16 | 0 | 0% | 0.004332 | 74.6257 | 105.2453 | 13.5161 | 43.92
GOOSE | 10 | MU2B1 | SMC | 16 | 0 | 0% | 0.0043422 | 45.3457 | 52.56 | 3.1893 | 14.64
GOOSE | 12 | MU1B1 | SMC | 7 | 0 | 0% | 0.00336 | 59.6 | 59.6 | 1.2953e-10 | 4.4409e-10
GOOSE | 83 | MU2B4 | SMC | 7 | 0 | 0% | 0.00336 | 90.4 | 90.4 | 2.4055e-10 | 8.8818e-10
GOOSE | 43 | MU2B3 | SMC | 7 | 0 | 0% | 0.0017827 | 32.56 | 32.56 | 2.7756e-10 | 1.3323e-09
GOOSE | 108 | MU2B6 | SMC | 16 | 0 | 0% | 0.0044202 | 186.8459 | 229.92 | 15.6105 | 170.6179
GOOSE | 122 | MU2B7 | SMC | 16 | 0 | 0% | 0.0044455 | 130.3107 | 159.8053 | 15.1587 | 111.12
GOOSE | 15 | MU2B1 | SMC | 7 | 0 | 0% | 0.0017827 | 33.5063 | 33.5063 | 5.9212e-10 | 3.1086e-09
GOOSE | 80 | MU2B4 | SMC | 16 | 0 | 0% | 0.0044496 | 88.7568 | 123.1653 | 21.7859 | 64.1272
PTP | Announce | GPS PB | SMC | 7 | 0 | 0% | 0.00112 | 21.2 | 21.2 | 3.5157e-10 | 1.3323e-09
GOOSE | 110 | MU1B6 | SMC | 7 | 0 | 0% | 0.00336 | 90.4 | 90.4 | 2.4055e-10 | 8.8818e-10
GOOSE | 38 | MU2B3 | SMC | 16 | 0 | 0% | 0.0045297 | 92.9257 | 119.12 | 12.9266 | 73.2
GOOSE | 94 | MU2B5 | SMC | 16 | 0 | 0% | 0.0045339 | 126.5707 | 148.4453 | 9.5214 | 99.76
GOOSE | 29 | MU2B2 | SMC | 7 | 0 | 0% | 0.0017827 | 32.748 | 32.748 | 8.5117e-10 | 3.5527e-09
GOOSE | 120 | MU1B7 | SMC | 16 | 0 | 0% | 0.0046023 | 134.0907 | 165.68 | 13.5253 | 96.48
GOOSE | 125 | MU2B7 | SMC | 7 | 0 | 0% | 0.00336 | 99.4596 | 99.4596 | 3.8858e-10 | 1.3323e-09
GOOSE | 124 | MU1B7 | SMC | 7 | 0 | 0% | 0.00336 | 100.1778 | 100.1778 | 6.4763e-10 | 1.3323e-09
PTP | Sync | GPS PB | SMC | 6 | 0 | 0% | 0.000768 | 14.8 | 14.8 | 1.3323e-10 | 4.4409e-10
PTP | Follow_Up | GPS PB | SMC | 6 | 0 | 0% | 0.0007488 | 14.48 | 14.48 | 3.9968e-10 | 1.3323e-09
SV | 17 | MU1B5 | BBP | 33600 | 0 | 0% | 6.4898 | 69.4844 | 377.5191 | 0.24141 | 308.56
SV | 19 | MU2B5 | BBP | 33600 | 0 | 0% | 6.4898 | 75.6997 | 402.6512 | 0.26297 | 327.5
SV | 15 | MU2B4 | BBP | 33600 | 0 | 0% | 6.4898 | 64.3014 | 372.2974 | 0.29196 | 308.56
SV | 9 | MU1B3 | BBP | 33600 | 0 | 0% | 6.4898 | 59.1067 | 237.4666 | 0.23832 | 178.78
SV | 33 | MU1B7 | BBP | 33600 | 0 | 0% | 6.4898 | 89.4006 | 389.2951 | 0.2781 | 300.46
SV | 21 | MU1B6 | BBP | 33600 | 0 | 0% | 6.4898 | 48.1597 | 348.0273 | 0.30236 | 300.46
SV | 35 | MU2B7 | BBP | 33600 | 0 | 0% | 6.4898 | 46.3391 | 335.3565 | 0.22038 | 289.5067
SV | 5 | MU1B2 | BBP | 33600 | 0 | 0% | 6.4898 | 39.5376 | 201.3444 | 0.16216 | 161.7021
SV | 11 | MU2B3 | BBP | 33600 | 0 | 0% | 6.4898 | 36.0572 | 197.8531 | 0.1587 | 161.7021
SV | 23 | MU2B6 | BBP | 33600 | 0 | 0% | 6.4898 | 48.2594 | 349.9329 | 0.24807 | 302.1821
SV | 13 | MU1B4 | BBP | 33599 | 0 | 0% | 6.4898 | 45.822 | 380.8943 | 0.26145 | 335.6
SV | 1 | MU1B1 | BBP | 33599 | 0 | 0% | 6.4898 | 37.5229 | 206.98 | 0.16598 | 169.84
SV | 3 | MU2B1 | BBP | 33599 | 0 | 0% | 6.4898 | 49.897 | 232.842 | 0.20003 | 183.36
SV | 7 | MU2B2 | BBP | 33599 | 0 | 0% | 6.4898 | 62.6711 | 262.6541 | 0.20408 | 200.4
GOOSE | 6 | MU1B1 | BBP | 16 | 0 | 0% | 0.004127 | 91.5698 | 117.3779 | 10.1204 | 54.2716
GOOSE | 77 | MU2B4 | BBP | 16 | 0 | 0% | 0.0041416 | 199.3747 | 263.36 | 31.4664 | 197.3658
GOOSE | 7 | MU2B1 | BBP | 16 | 0 | 0% | 0.0041621 | 103.4253 | 132.6579 | 11.338 | 72.5359
GOOSE | 119 | MU2B7 | BBP | 16 | 0 | 0% | 0.0041731 | 219.1303 | 272 | 23.9658 | 215.6825
GOOSE | 20 | MU1B2 | BBP | 16 | 0 | 0% | 0.0042309 | 42.4858 | 71.5379 | 10.8273 | 37.5534
GOOSE | 35 | MU2B3 | BBP | 16 | 0 | 0% | 0.0042884 | 61.5858 | 73.7512 | 7.1896 | 35.92
GOOSE | 34 | MU1B3 | BBP | 16 | 0 | 0% | 0.0043446 | 50.3859 | 58.4712 | 5.7389 | 16.3867
GOOSE | 76 | MU1B4 | BBP | 16 | 0 | 0% | 0.0044515 | 97.7748 | 136.1512 | 19.0223 | 51.1112
GOOSE | 21 | MU2B2 | BBP | 16 | 0 | 0% | 0.0044634 | 120.7073 | 149.0446 | 13.4901 | 87.325
GOOSE | 91 | MU2B5 | BBP | 16 | 0 | 0% | 0.0045568 | 105.372 | 149.4312 | 26.8737 | 83.7803
PTP | Announce | GPS PB | BBP | 7 | 0 | 0% | 0.00112 | 21.2 | 21.2 | 3.5157e-10 | 1.3323e-09
GOOSE | 104 | MU1B6 | BBP | 16 | 0 | 0% | 0.0047659 | 144.7387 | 170.32 | 11.6499 | 100.7046
GOOSE | 90 | MU1B5 | BBP | 16 | 0 | 0% | 0.0047886 | 130.3566 | 155.04 | 11.3306 | 95.9153
GOOSE | 118 | MU1B7 | BBP | 16 | 0 | 0% | 0.0048046 | 219.9243 | 262.6446 | 19.0654 | 191.0746
GOOSE | 105 | MU2B6 | BBP | 16 | 0 | 0% | 0.0048387 | 156.6075 | 185.6 | 12.8628 | 118.8975
PTP | Sync | GPS PB | BBP | 6 | 0 | 0% | 0.000768 | 17.9607 | 17.9607 | 1.5099e-09 | 7.5495e-09
PTP | Follow_Up | GPS PB | BBP | 6 | 0 | 0% | 0.0007488 | 18.9073 | 18.9073 | 1.3323e-09 | 6.2172e-09
GOOSE | 3 | BBP | MU1B1 | 16 | 0 | 0% | 0.0046312 | 34.0191 | 34.4145 | 0.19068 | 0.57447
GOOSE | 1 | PP1B1L | MU1B1 | 16 | 0 | 0% | 0.0050043 | 45.9814 | 48.9714 | 1.0377 | 13.28
PTP | Announce | GPS PB | MU1B1 | 7 | 0 | 0% | 0.00112 | 21.2 | 21.2 | 3.5157e-10 | 1.3323e-09
GOOSE | 23 | MU1B2 | MU1B1 | 16 | 0 | 0% | 0.0059557 | 68.6007 | 83.5653 | 6.6361 | 35.92
GOOSE | 4 | SMC | MU1B1 | 7 | 0 | 0% | 0.002156 | 38.96 | 38.96 | 1.2953e-10 | 4.4409e-10
PTP | Sync | GPS PB | MU1B1 | 6 | 0 | 0% | 0.000768 | 14.8 | 14.8 | 1.3323e-10 | 4.4409e-10
PTP | Follow_Up | GPS PB | MU1B1 | 6 | 0 | 0% | 0.0007488 | 14.48 | 14.48 | 3.9968e-10 | 1.3323e-09
GOOSE | 2 | PP2B1L | MU2B1 | 16 | 0 | 0% | 0.0047149 | 47.6064 | 50.9714 | 1.1711 | 15.28
GOOSE | 5 | SMC | MU2B1 | 7 | 0 | 0% | 0.002156 | 38.96 | 38.96 | 1.2953e-10 | 4.4409e-10
GOOSE | 3 | BBP | MU2B1 | 16 | 0 | 0% | 0.0046312 | 34.0191 | 34.4145 | 0.19068 | 0.57447
GOOSE | 25 | MU2B2 | MU2B1 | 16 | 0 | 0% | 0.0056709 | 64.0714 | 82.16 | 8.4267 | 21.04
PTP | Announce | GPS PB | MU2B1 | 7 | 0 | 0% | 0.00112 | 21.2 | 21.2 | 3.5157e-10 | 1.3323e-09
PTP | Sync | GPS PB | MU2B1 | 6 | 0 | 0% | 0.000768 | 14.8 | 14.8 | 1.3323e-10 | 4.4409e-10
PTP | Follow_Up | GPS PB | MU2B1 | 6 | 0 | 0% | 0.0007488 | 14.48 | 14.48 | 3.9968e-10 | 1.3323e-09
SV | 6 | MU1B2 | PP1B2L | 33600 | 0 | 0% | 6.4898 | 29.0439 | 55.3014 | 0.0077716 | 26.2614
SV | 5 | MU1B2 | PP1B2L | 33600 | 0 | 0% | 6.4898 | 29.0461 | 63.6665 | 0.012139 | 34.6265
GOOSE | 17 | PP2B2L | PP1B2L | 16 | 0 | 0% | 0.0046875 | 44.3564 | 46.9714 | 0.90438 | 11.28
GOOSE | 3 | BBP | PP1B2L | 16 | 0 | 0% | 0.0046312 | 34.0191 | 34.4145 | 0.19068 | 0.57447
GOOSE | 22 | MU1B2 | PP1B2L | 16 | 0 | 0% | 0.004332 | 45.4264 | 60.1311 | 4.6429 | 15.28
PTP | Announce | GPS PB | PP1B2L | 7 | 0 | 0% | 0.00112 | 21.2 | 21.2 | 3.5157e-10 | 1.3323e-09
PTP | Sync | GPS PB | PP1B2L | 6 | 0 | 0% | 0.000768 | 14.8 | 14.8 | 1.3323e-10 | 4.4409e-10
PTP | Follow_Up | GPS PB | PP1B2L | 6 | 0 | 0% | 0.0007488 | 14.48 | 14.48 | 3.9968e-10 | 1.3323e-09
SV | 8 | MU2B2 | PP2B2L | 33600 | 0 | 0% | 6.4898 | 38.3987 | 70.8754 | 0.011555 | 32.4821
SV | 7 | MU2B2 | PP2B2L | 33599 | 0 | 0% | 6.4898 | 31.119 | 63.5962 | 0.0099152 | 32.4821
GOOSE | 16 | PP1B2L | PP2B2L | 16 | 0 | 0% | 0.0045299 | 43.7729 | 44.9714 | 0.40075 | 3.7255
GOOSE | 24 | MU2B2 | PP2B2L | 16 | 0 | 0% | 0.0041318 | 41.1104 | 55.44 | 6.921 | 20.16
GOOSE | 3 | BBP | PP2B2L | 16 | 0 | 0% | 0.0046312 | 34.0191 | 34.4145 | 0.19068 | 0.57447
PTP | Announce | GPS PB | PP2B2L | 7 | 0 | 0% | 0.00112 | 21.2 | 21.2 | 3.5157e-10 | 1.3323e-09
PTP | Sync | GPS PB | PP2B2L | 6 | 0 | 0% | 0.000768 | 14.8 | 14.8 | 1.3323e-10 | 4.4409e-10
PTP | Follow_Up | GPS PB | PP2B2L | 6 | 0 | 0% | 0.0007488 | 14.8073 | 14.8073 | 9.3259e-10 | 3.5527e-09
GOOSE | 16 | PP1B2L | MU1B2 | 16 | 0 | 0% | 0.0045299 | 42.8768 | 44.9714 | 0.71936 | 8.5046
GOOSE | 18 | SMC | MU1B2 | 7 | 0 | 0% | 0.002156 | 38.96 | 38.96 | 1.2953e-10 | 4.4409e-10
GOOSE | 3 | BBP | MU1B2 | 16 | 0 | 0% | 0.0046312 | 34.0191 | 34.4145 | 0.19068 | 0.57447
PTP | Announce | GPS PB | MU1B2 | 7 | 0 | 0% | 0.00112 | 21.2 | 21.2 | 3.5157e-10 | 1.3323e-09
PTP | Sync | GPS PB | MU1B2 | 6 | 0 | 0% | 0.000768 | 14.8 | 14.8 | 1.3323e-10 | 4.4409e-10
PTP | Follow_Up | GPS PB | MU1B2 | 6 | 0 | 0% | 0.0007488 | 14.48 | 14.48 | 3.9968e-10 | 1.3323e-09
GOOSE | 17 | PP2B2L | MU2B2 | 16 | 0 | 0% | 0.0046875 | 44.3564 | 46.9714 | 0.90438 | 11.28
GOOSE | 3 | BBP | MU2B2 | 16 | 0 | 0% | 0.0046312 | 34.0191 | 34.4145 | 0.19068 | 0.57447
GOOSE | 19 | SMC | MU2B2 | 7 | 0 | 0% | 0.002156 | 38.96 | 38.96 | 1.2953e-10 | 4.4409e-10
PTP | Announce | GPS PB | MU2B2 | 7 | 0 | 0% | 0.00112 | 21.2 | 21.2 | 3.5157e-10 | 1.3323e-09
PTP | Sync | GPS PB | MU2B2 | 6 | 0 | 0% | 0.000768 | 14.8 | 14.8 | 1.3323e-10 | 4.4409e-10
PTP | Follow_Up | GPS PB | MU2B2 | 6 | 0 | 0% | 0.0007488 | 14.48 | 14.48 | 3.9968e-10 | 1.3323e-09
SV | 9 | MU1B3 | PP1B3L | 33600 | 0 | 0% | 6.4898 | 29.0467 | 83.6691 | 0.013309 | 54.6291
SV | 10 | MU1B3 | PP1B3L | 33600 | 0 | 0% | 6.4898 | 29.0505 | 87.8984 | 0.020959 | 58.8584
GOOSE | 3 | BBP | PP1B3L | 16 | 0 | 0% | 0.0046312 | 34.0191 | 34.4145 | 0.19068 | 0.57447
GOOSE | 36 | MU1B3 | PP1B3L | 16 | 0 | 0% | 0.0042901 | 47.2234 | 48.64 | 0.78874 | 6.4923
PTP | Announce | GPS PB | PP1B3L | 7 | 0 | 0% | 0.00112 | 21.2 | 21.2 | 3.5157e-10 | 1.3323e-09
GOOSE | 31 | PP2B3L | PP1B3L | 16 | 0 | 0% | 0.0050975 | 41.1064 | 42.9714 | 0.63772 | 7.28
GOOSE | 37 | MU1B3 | PP1B3L | 16 | 0 | 0% | 0.0058982 | 69.3069 | 80.16 | 4.7727 | 37.5903
PTP | Sync | GPS PB | PP1B3L | 6 | 0 | 0% | 0.000768 | 15.3541 | 15.3541 | 7.1054e-10 | 1.7764e-09
PTP | Follow_Up | GPS PB | PP1B3L | 6 | 0 | 0% | 0.0007488 | 14.48 | 14.48 | 3.9968e-10 | 1.3323e-09
SV | 12 | MU2B3 | PP2B3L | 33600 | 0 | 0% | 6.4898 | 29.0474 | 59.1356 | 0.01486 | 30.0956
SV | 11 | MU2B3 | PP2B3L | 33600 | 0 | 0% | 6.4898 | 29.0444 | 61.7752 | 0.0087891 | 32.7352
GOOSE | 30 | PP1B3L | PP2B3L | 16 | 0 | 0% | 0.0047346 | 40.9214 | 52.4914 | 3.5764 | 12.0914
GOOSE | 3 | BBP | PP2B3L | 16 | 0 | 0% | 0.0046312 | 35.4591 | 45.9314 | 3.2627 | 12.0914
GOOSE | 39 | MU2B3 | PP2B3L | 16 | 0 | 0% | 0.0056272 | 72.7464 | 82.16 | 4.128 | 41.92
PTP | Announce | GPS PB | PP2B3L | 7 | 0 | 0% | 0.00112 | 21.2 | 21.2 | 3.5157e-10 | 1.3323e-09
GOOSE | 38 | MU2B3 | PP2B3L | 16 | 0 | 0% | 0.0045298 | 47.8014 | 56.1311 | 3.0323 | 19.28
PTP | Sync | GPS PB | PP2B3L | 6 | 0 | 0% | 0.000768 | 14.8 | 14.8 | 1.3323e-10 | 4.4409e-10
PTP | Follow_Up | GPS PB | PP2B3L | 6 | 0 | 0% | 0.0007488 | 14.48 | 14.48 | 3.9968e-10 | 1.3323e-09
GOOSE | 32 | SMC | MU1B3 | 7 | 0 | 0% | 0.002156 | 40.3687 | 40.3687 | 4.811e-10 | 1.3323e-09
GOOSE | 30 | PP1B3L | MU1B3 | 16 | 0 | 0% | 0.0047346 | 39.4814 | 40.9714 | 0.50438 | 5.28
GOOSE | 3 | BBP | MU1B3 | 16 | 0 | 0% | 0.0046312 | 34.0191 | 34.4145 | 0.19068 | 0.57447
PTP | Announce | GPS PB | MU1B3 | 7 | 0 | 0% | 0.00112 | 21.2 | 21.2 | 3.5157e-10 | 1.3323e-09
PTP | Sync | GPS PB | MU1B3 | 6 | 0 | 0% | 0.000768 | 14.8 | 14.8 | 1.3323e-10 | 4.4409e-10
PTP | Follow_Up | GPS PB | MU1B3 | 6 | 0 | 0% | 0.0007488 | 14.48 | 14.48 | 3.9968e-10 | 1.3323e-09
GOOSE | 3 | BBP | MU2B3 | 16 | 0 | 0% | 0.0046312 | 34.0191 | 34.4145 | 0.19068 | 0.57447
PTP | Announce | GPS PB | MU2B3 | 7 | 0 | 0% | 0.00112 | 21.2 | 21.2 | 3.5157e-10 | 1.3323e-09
GOOSE | 31 | PP2B3L | MU2B3 | 16 | 0 | 0% | 0.0050975 | 41.1064 | 42.9714 | 0.63772 | 7.28
GOOSE | 33 | SMC | MU2B3 | 7 | 0 | 0% | 0.002156 | 38.96 | 38.96 | 1.2953e-10 | 4.4409e-10
PTP | Sync | GPS PB | MU2B3 | 6 | 0 | 0% | 0.000768 | 14.8 | 14.8 | 1.3323e-10 | 4.4409e-10
PTP | Follow_Up | GPS PB | MU2B3 | 6 | 0 | 0% | 0.0007488 | 14.48 | 14.48 | 3.9968e-10 | 1.3323e-09
SV | 13 | MU1B4 | PP1B4L | 33600 | 0 | 0% | 6.4898 | 29.0432 | 72.7431 | 0.006433 | 43.7031
SV | 14 | MU1B4 | PP1B4L | 33599 | 0 | 0% | 6.4898 | 29.0428 | 61.1782 | 0.0055612 | 32.1382
GOOSE | 79 | MU1B4 | PP1B4L | 16 | 0 | 0% | 0.0053969 | 67.925 | 80.96 | 5.5947 | 29.92
GOOSE | 73 | PP2B4L | PP1B4L | 16 | 0 | 0% | 0.0048058 | 35.2983 | 36.5467 | 0.38045 | 1.4267
GOOSE | 3 | BBP | PP1B4L | 16 | 0 | 0% | 0.0046312 | 61.211 | 64.4667 | 1.0941 | 10.7055
GOOSE | 78 | MU1B4 | PP1B4L | 16 | 0 | 0% | 0.0043237 | 49.0445 | 60.4 | 5.2677 | 13.84
PTP | Announce | GPS PB | PP1B4L | 7 | 0 | 0% | 0.00112 | 32.8 | 32.8 | 5.9212e-10 | 2.2204e-09
PTP | Sync | GPS PB | PP1B4L | 6 | 0 | 0% | 0.000768 | 23.2 | 23.2 | 2.2204e-10 | 8.8818e-10
PTP | Follow_Up | GPS PB | PP1B4L | 6 | 0 | 0% | 0.0007488 | 22.72 | 22.72 | 6.6613e-10 | 2.2204e-09
SV | 15 | MU2B4 | PP2B4L | 33600 | 0 | 0% | 6.4898 | 29.0445 | 47.4129 | 0.0089967 | 18.3729
SV | 16 | MU2B4 | PP2B4L | 33600 | 0 | 0% | 6.4898 | 29.0407 | 39.6354 | 0.0014484 | 10.5954
GOOSE | 81 | MU2B4 | PP2B4L | 16 | 0 | 0% | 0.0051127 | 56.6285 | 67.68 | 6.0645 | 26.9679
GOOSE | 3 | BBP | PP2B4L | 16 | 0 | 0% | 0.0046312 | 63.2083 | 66.4667 | 1.3069 | 12.7055
GOOSE | 80 | MU2B4 | PP2B4L | 16 | 0 | 0% | 0.0044496 | 34.8667 | 46.08 | 5.2101 | 14.8
PTP | Announce | GPS PB | PP2B4L | 7 | 0 | 0% | 0.00112 | 32.8 | 32.8 | 5.9212e-10 | 2.2204e-09
GOOSE | 72 | PP1B4L | PP2B4L | 16 | 0 | 0% | 0.0051615 | 35.6706 | 36.5467 | 0.45986 | 1.4267
PTP | Sync | GPS PB | PP2B4L | 6 | 0 | 0% | 0.000768 | 23.2 | 23.2 | 2.2204e-10 | 8.8818e-10
PTP | Follow_Up | GPS PB | PP2B4L | 6 | 0 | 0% | 0.0007488 | 22.72 | 22.72 | 6.6613e-10 | 2.2204e-09
GOOSE | 3 | BBP | MU1B4 | 16 | 0 | 0% | 0.0046312 | 62.836 | 66.4667 | 1.2275 | 12.7055
GOOSE | 74 | SMC | MU1B4 | 7 | 0 | 0% | 0.002156 | 59.44 | 59.44 | 1.8504e-10 | 4.4409e-10
PTP | Announce | GPS PB | MU1B4 | 7 | 0 | 0% | 0.00112 | 32.8 | 32.8 | 5.9212e-10 | 2.2204e-09
GOOSE | 72 | PP1B4L | MU1B4 | 16 | 0 | 0% | 0.0051615 | 35.2983 | 36.5467 | 0.38045 | 1.4267
PTP | Sync | GPS PB | MU1B4 | 6 | 0 | 0% | 0.000768 | 23.2 | 23.2 | 2.2204e-10 | 8.8818e-10
PTP | Follow_Up | GPS PB | MU1B4 | 6 | 0 | 0% | 0.0007488 | 22.72 | 22.72 | 6.6613e-10 | 2.2204e-09
GOOSE | 75 | SMC | MU2B4 | 7 | 0 | 0% | 0.002156 | 59.44 | 59.44 | 1.8735e-10 | 4.4409e-10
GOOSE | 73 | PP2B4L | MU2B4 | 16 | 0 | 0% | 0.0048058 | 35.2983 | 36.5467 | 0.38045 | 1.4267
GOOSE | 3 | BBP | MU2B4 | 16 | 0 | 0% | 0.0046312 | 61.211 | 64.4667 | 1.0941 | 10.7055
PTP | Announce | GPS PB | MU2B4 | 7 | 0 | 0% | 0.00112 | 32.8 | 32.8 | 5.9212e-10 | 2.2204e-09
PTP | Sync | GPS PB | MU2B4 | 6 | 0 | 0% | 0.000768 | 23.2 | 23.2 | 2.2204e-10 | 8.8818e-10
PTP | Follow_Up | GPS PB | MU2B4 | 6 | 0 | 0% | 0.0007488 | 22.72 | 22.72 | 6.6613e-10 | 2.2204e-09
SV | 17 | MU1B5 | PP1B5L | 33600 | 0 | 0% | 6.4898 | 29.0416 | 66.2479 | 0.0031405 | 37.2079
SV | 18 | MU1B5 | PP1B5L | 33600 | 0 | 0% | 6.4898 | 29.0503 | 70.9176 | 0.020666 | 41.8776
GOOSE | 92 | MU1B5 | PP1B5L | 16 | 0 | 0% | 0.0039814 | 44.295 | 47.76 | 1.4987 | 16.48
GOOSE | 93 | MU1B5 | PP1B5L | 16 | 0 | 0% | 0.0053977 | 67.1778 | 74.16 | 2.927 | 33.9051
GOOSE | 87 | PP2B5L | PP1B5L | 16 | 0 | 0% | 0.0047824 | 35.3223 | 36.7388 | 0.43167 | 1.6188
GOOSE | 3 | BBP | PP1B5L | 16 | 0 | 0% | 0.0046312 | 64.924 | 68.6588 | 1.256 | 12.3646
PTP | Announce | GPS PB | PP1B5L | 7 | 0 | 0% | 0.00112 | 32.8 | 32.8 | 5.9212e-10 | 2.2204e-09
PTP | Sync | GPS PB | PP1B5L | 6 | 0 | 0% | 0.000768 | 23.2 | 23.2 | 2.2204e-10 | 8.8818e-10
PTP | Follow_Up | GPS PB | PP1B5L | 6 | 0 | 0% | 0.0007488 | 22.72 | 22.72 | 6.6613e-10 | 2.2204e-09
SV | 19 | MU2B5 | PP2B5L | 33600 | 0 | 0% | 6.4898 | 29.0492 | 83.4667 | 0.018485 | 54.4267
SV | 20 | MU2B5 | PP2B5L | 33599 | 0 | 0% | 6.4898 | 29.4427 | 61.2542 | 0.0039515 | 31.8133
GOOSE | 95 | MU2B5 | PP2B5L | 16 | 0 | 0% | 0.0053842 | 69.3124 | 78.16 | 3.3273 | 35.8618
GOOSE | 3 | BBP | PP2B5L | 16 | 0 | 0% | 0.0046312 | 55.1339 | 62.0033 | 2.4873 | 9.5233
PTP | Announce | GPS PB | PP2B5L | 7 | 0 | 0% | 0.00112 | 32.8 | 32.8 | 5.9212e-10 | 2.2204e-09
GOOSE | 86 | PP1B5L | PP2B5L | 16 | 0 | 0% | 0.0051108 | 48.9233 | 57.9867 | 2.9138 | 15.92
GOOSE | 94 | MU2B5 | PP2B5L | 16 | 0 | 0% | 0.004534 | 44.27 | 48.4 | 1.632 | 15.28
PTP | Sync | GPS PB | PP2B5L | 6 | 0 | 0% | 0.000768 | 23.2 | 23.2 | 2.2204e-10 | 8.8818e-10
PTP | Follow_Up | GPS PB | PP2B5L | 6 | 0 | 0% | 0.0007488 | 22.72 | 22.72 | 6.6613e-10 | 2.2204e-09
GOOSE | 3 | BBP | MU1B5 | 16 | 0 | 0% | 0.0046312 | 52.631 | 53.9067 | 0.39015 | 1.4267
PTP | Announce | GPS PB | MU1B5 | 7 | 0 | 0% | 0.00112 | 32.8 | 32.8 | 5.9212e-10 | 2.2204e-09
GOOSE | 88 | SMC | MU1B5 | 7 | 0 | 0% | 0.002156 | 59.44 | 59.44 | 1.8504e-10 | 4.4409e-10
GOOSE | 86 | PP1B5L | MU1B5 | 16 | 0 | 0% | 0.0051108 | 48.2333 | 52.4667 | 1.4418 | 15.92
PTP | Sync | GPS PB | MU1B5 | 6 | 0 | 0% | 0.000768 | 23.2 | 23.2 | 2.2204e-10 | 8.8818e-10
PTP | Follow_Up | GPS PB | MU1B5 | 6 | 0 | 0% | 0.0007488 | 22.72 | 22.72 | 6.6613e-10 | 2.2204e-09
GOOSE | 87 | PP2B5L | MU2B5 | 16 | 0 | 0% | 0.0047824 | 35.2983 | 36.5467 | 0.38045 | 1.4267
GOOSE | 89 | SMC | MU2B5 | 7 | 0 | 0% | 0.002156 | 59.44 | 59.44 | 1.8504e-10 | 4.4409e-10
GOOSE | 3 | BBP | MU2B5 | 16 | 0 | 0% | 0.0046312 | 64.461 | 68.4667 | 1.3608 | 14.7055
PTP | Announce | GPS PB | MU2B5 | 7 | 0 | 0% | 0.00112 | 32.8 | 32.8 | 5.9212e-10 | 2.2204e-09
PTP | Sync | GPS PB | MU2B5 | 6 | 0 | 0% | 0.000768 | 23.2 | 23.2 | 2.2204e-10 | 8.8818e-10
PTP | Follow_Up | GPS PB | MU2B5 | 6 | 0 | 0% | 0.0007488 | 22.72 | 22.72 | 6.6613e-10 | 2.2204e-09
SV | 21 | MU1B6 | PP1B6L | 33600 | 0 | 0% | 6.4898 | 29.042 | 62.5894 | 0.0040436 | 33.5494
SV | 22 | MU1B6 | PP1B6L | 33599 | 0 | 0% | 6.4898 | 29.048 | 80.7497 | 0.016018 | 51.7097
GOOSE | 107 | MU1B6 | PP1B6L | 16 | 0 | 0% | 0.0051424 | 68.8 | 76.16 | 3.0613 | 35.92
GOOSE | 101 | PP2B6L | PP1B6L | 16 | 0 | 0% | 0.0045943 | 49.2856 | 54.3172 | 1.1774 | 5.2772
GOOSE | 3 | BBP | PP1B6L | 16 | 0 | 0% | 0.0046312 | 52.9609 | 57.7572 | 1.0938 | 5.2772
GOOSE | 106 | MU1B6 | PP1B6L | 16 | 0 | 0% | 0.0043309 | 45.92 | 49.76 | 1.632 | 18.48
PTP | Announce | GPS PB | PP1B6L | 7 | 0 | 0% | 0.00112 | 32.8 | 32.8 | 5.9212e-10 | 2.2204e-09
PTP | Sync | GPS PB | PP1B6L | 6 | 0 | 0% | 0.000768 | 23.2 | 23.2 | 2.2204e-10 | 8.8818e-10
PTP | Follow_Up | GPS PB | PP1B6L | 6 | 0 | 0% | 0.0007488 | 22.72 | 22.72 | 6.6613e-10 | 2.2204e-09
SV | 23 | MU2B6 | PP2B6L | 33600 | 0 | 0% | 6.4898 | 29.0527 | 74.9729 | 0.025379 | 45.9329
SV | 24 | MU2B6 | PP2B6L | 33600 | 0 | 0% | 6.4898 | 30.3644 | 71.8297 | 0.022184 | 41.4764
GOOSE | 100 | PP1B6L | PP2B6L | 16 | 0 | 0% | 0.0047388 | 44.9833 | 48.4667 | 1.1751 | 11.92
GOOSE | 3 | BBP | PP2B6L | 16 | 0 | 0% | 0.0046312 | 52.631 | 53.9067 | 0.39015 | 1.4267
GOOSE | 109 | MU2B6 | PP2B6L | 16 | 0 | 0% | 0.0057144 | 70.425 | 78.16 | 3.1947 | 37.92
GOOSE | 108 | MU2B6 | PP2B6L | 16 | 0 | 0% | 0.0044204 | 47.5465 | 51.7836 | 1.7685 | 20.48
PTP | Announce | GPS PB | PP2B6L | 7 | 0 | 0% | 0.00112 | 32.8 | 32.8 | 5.9212e-10 | 2.2204e-09
PTP | Sync | GPS PB | PP2B6L | 6 | 0 | 0% | 0.000768 | 23.2 | 23.2 | 2.2204e-10 | 8.8818e-10
PTP | Follow_Up | GPS PB | PP2B6L | 6 | 0 | 0% | 0.0007488 | 22.72 | 22.72 | 6.6613e-10 | 2.2204e-09
GOOSE | 102 | SMC | MU1B6 | 7 | 0 | 0% | 0.002156 | 60.3301 | 60.3301 | 1.1102e-10 | 4.4409e-10
GOOSE | 100 | PP1B6L | MU1B6 | 16 | 0 | 0% | 0.0047388 | 44.9833 | 48.4667 | 1.1751 | 11.92
GOOSE | 3 | BBP | MU1B6 | 16 | 0 | 0% | 0.0046312 | 52.631 | 53.9067 | 0.39015 | 1.4267
PTP | Announce | GPS PB | MU1B6 | 7 | 0 | 0% | 0.00112 | 32.8 | 32.8 | 5.9212e-10 | 2.2204e-09
PTP | Sync | GPS PB | MU1B6 | 6 | 0 | 0% | 0.000768 | 23.2 | 23.2 | 2.2204e-10 | 8.8818e-10
PTP | Follow_Up | GPS PB | MU1B6 | 6 | 0 | 0% | 0.0007488 | 22.72 | 22.72 | 6.6613e-10 | 2.2204e-09
GOOSE | 101 | PP2B6L | MU2B6 | 16 | 0 | 0% | 0.0045943 | 46.7958 | 50.4667 | 1.2418 | 12.9201
GOOSE | 103 | SMC | MU2B6 | 7 | 0 | 0% | 0.002156 | 59.44 | 59.44 | 1.9429e-10 | 4.4409e-10
GOOSE | 3 | BBP | MU2B6 | 16 | 0 | 0% | 0.0046312 | 52.631 | 53.9067 | 0.39015 | 1.4267
PTP | Announce | GPS PB | MU2B6 | 7 | 0 | 0% | 0.00112 | 32.8 | 32.8 | 5.9212e-10 | 2.2204e-09
PTP | Sync | GPS PB | MU2B6 | 6 | 0 | 0% | 0.000768 | 23.2 | 23.2 | 2.2204e-10 | 8.8818e-10
PTP | Follow_Up | GPS PB | MU2B6 | 6 | 0 | 0% | 0.0007488 | 22.72 | 22.72 | 6.6613e-10 | 2.2204e-09
SV | 34 | MU1B7 | PP1B7L | 33600 | 0 | 0% | 6.4898 | 29.0438 | 63.1057 | 0.0075328 | 34.0657
SV | 33 | MU1B7 | PP1B7L | 33600 | 0 | 0% | 6.4898 | 31.1059 | 71.1382 | 0.01721 | 40.0405
GOOSE | 121 | MU1B7 | PP1B7L | 16 | 0 | 0% | 0.0054956 | 57.7415 | 63.04 | 2.2667 | 20
GOOSE | 3 | BBP | PP1B7L | 16 | 0 | 0% | 0.0046312 | 52.631 | 53.9067 | 0.39015 | 1.4267
GOOSE | 115 | PP2B7L | PP1B7L | 16 | 0 | 0% | 0.0050291 | 43.3583 | 46.4667 | 1.0418 | 9.92
PTP | Announce | GPS PB | PP1B7L | 7 | 0 | 0% | 0.00112 | 32.8 | 32.8 | 5.9212e-10 | 2.2204e-09
GOOSE | 120 | MU1B7 | PP1B7L | 16 | 0 | 0% | 0.0046024 | 35.535 | 42.48 | 3.7333 | 11.2
PTP | Sync | GPS PB | PP1B7L | 6 | 0 | 0% | 0.000768 | 23.2 | 23.2 | 2.2204e-10 | 8.8818e-10
PTP | Follow_Up | GPS PB | PP1B7L | 6 | 0 | 0% | 0.0007488 | 22.72 | 22.72 | 6.6613e-10 | 2.2204e-09
SV | 36 | MU2B7 | PP2B7L | 33600 | 0 | 0% | 6.4898 | 30.187 | 65.1925 | 0.015119 | 35.0129
SV | 35 | MU2B7 | PP2B7L | 33600 | 0 | 0% | 6.4898 | 30.3326 | 58.3653 | 0.0054541 | 28.0354
GOOSE | 114 | PP1B7L | PP2B7L | 16 | 0 | 0% | 0.0044878 | 41.7333 | 44.4667 | 0.90845 | 7.92
GOOSE | 3 | BBP | PP2B7L | 16 | 0 | 0% | 0.0046312 | 52.631 | 53.9067 | 0.39015 | 1.4267
GOOSE | 123 | MU2B7 | PP2B7L | 16 | 0 | 0% | 0.0057947 | 57.6165 | 64.24 | 3.3333 | 24
GOOSE | 122 | MU2B7 | PP2B7L | 16 | 0 | 0% | 0.0044455 | 32.785 | 34.64 | 0.76267 | 2.16
PTP | Announce | GPS PB | PP2B7L | 7 | 0 | 0% | 0.00112 | 32.8 | 32.8 | 5.9212e-10 | 2.2204e-09
PTP | Sync | GPS PB | PP2B7L | 6 | 0 | 0% | 0.000768 | 23.2 | 23.2 | 2.2204e-10 | 8.8818e-10
PTP | Follow_Up | GPS PB | PP2B7L | 6 | 0 | 0% | 0.0007488 | 22.72 | 22.72 | 6.6613e-10 | 2.2204e-09
GOOSE | 114 | PP1B7L | MU1B7 | 16 | 0 | 0% | 0.0044878 | 41.7333 | 44.4667 | 0.90845 | 7.92
GOOSE | 3 | BBP | MU1B7 | 16 | 0 | 0% | 0.0046312 | 52.631 | 53.9067 | 0.39015 | 1.4267
PTP | Announce | GPS PB | MU1B7 | 7 | 0 | 0% | 0.00112 | 32.8 | 32.8 | 5.9212e-10 | 2.2204e-09
GOOSE | 116 | SMC | MU1B7 | 7 | 0 | 0% | 0.002156 | 60.8671 | 60.8671 | 5.3661e-10 | 1.7764e-09
PTP | Sync | GPS PB | MU1B7 | 6 | 0 | 0% | 0.000768 | 23.2 | 23.2 | 2.2204e-10 | 8.8818e-10
PTP | Follow_Up | GPS PB | MU1B7 | 6 | 0 | 0% | 0.0007488 | 22.72 | 22.72 | 6.6613e-10 | 2.2204e-09
GOOSE | 117 | SMC | MU2B7 | 7 | 0 | 0% | 0.002156 | 59.44 | 59.44 | 1.9429e-10 | 4.4409e-10
GOOSE | 3 | BBP | MU2B7 | 16 | 0 | 0% | 0.0046312 | 52.631 | 53.9067 | 0.39015 | 1.4267
GOOSE | 115 | PP2B7L | MU2B7 | 16 | 0 | 0% | 0.0050291 | 43.3583 | 46.4667 | 1.0418 | 9.92
PTP | Announce | GPS PB | MU2B7 | 7 | 0 | 0% | 0.00112 | 32.8 | 32.8 | 5.9212e-10 | 2.2204e-09
PTP | Sync | GPS PB | MU2B7 | 6 | 0 | 0% | 0.000768 | 23.2 | 23.2 | 2.2204e-10 | 8.8818e-10
PTP | Follow_Up | GPS PB | MU2B7 | 6 | 0 | 0% | 0.0007488 | 22.72 | 22.72 | 6.6613e-10 | 2.2204e-09