## Input_Throughput_Mbps
From | To | Priority 1 | Priority 2 | Priority 3 | Priority 4 | Priority 5 | Priority 6 | Priority 7 | Total
PP1B1L | SW1_SB | 0 | 0 | 0 | 0 | 0 | 0 | 0.0039314 | 0.0039314
PP2B1L | SW1_SB | 0 | 0 | 0 | 0 | 0 | 0 | 0.0039314 | 0.0039314
SMC | SW1_SB | 0 | 0 | 0 | 0 | 0 | 0 | 0 | 0
BBP | SW1_SB | 0 | 0 | 0 | 0 | 0 | 0 | 0 | 0
PP1B2L | SW1_SB | 0 | 0 | 0 | 0 | 0 | 0 | 0.0039314 | 0.0039314
PP2B2L | SW1_SB | 0 | 0 | 0 | 0 | 0 | 0 | 0.0039314 | 0.0039314
PP1B3L | SW1_SB | 0 | 0 | 0 | 0 | 0 | 0 | 0.0039314 | 0.0039314
PP2B3L | SW1_SB | 0 | 0 | 0 | 0 | 0 | 0 | 0.0039314 | 0.0039314
PP1B4L | SW1_SB | 0 | 0 | 0 | 0 | 0 | 0 | 0.0039314 | 0.0039314
PP2B4L | SW1_SB | 0 | 0 | 0 | 0 | 0 | 0 | 0.0039314 | 0.0039314
PP1B5L | SW1_SB | 0 | 0 | 0 | 0 | 0 | 0 | 0.0039314 | 0.0039314
PP2B5L | SW1_SB | 0 | 0 | 0 | 0 | 0 | 0 | 0.0039314 | 0.0039314
PP1B6L | SW1_SB | 0 | 0 | 0 | 0 | 0 | 0 | 0.0039314 | 0.0039314
PP2B6L | SW1_SB | 0 | 0 | 0 | 0 | 0 | 0 | 0.0039314 | 0.0039314
PP1B7L | SW1_SB | 0 | 0 | 0 | 0 | 0 | 0 | 0.0039314 | 0.0039314
PP2B7L | SW1_SB | 0 | 0 | 0 | 0 | 0 | 0 | 0.0039314 | 0.0039314
PP1B8L | SW1_SB | 0 | 0 | 0 | 0 | 0 | 0 | 0.0039314 | 0.0039314
PP2B8L | SW1_SB | 0 | 0 | 0 | 0 | 0 | 0 | 0.0039314 | 0.0039314

## Output_Throughput_Mbps
From | To | Priority 1 | Priority 2 | Priority 3 | Priority 4 | Priority 5 | Priority 6 | Priority 7 | Total
SW1_SB | PP1B1L | 0 | 0 | 0 | 0 | 0 | 0 | 0.0039314 | 0.0039314
SW1_SB | PP2B1L | 0 | 0 | 0 | 0 | 0 | 0 | 0.0039314 | 0.0039314
SW1_SB | SMC | 0 | 0 | 0 | 0 | 0 | 0 | 0 | 0
SW1_SB | BBP | 0 | 0 | 0 | 0 | 0 | 0 | 0.062903 | 0.062903
SW1_SB | PP1B2L | 0 | 0 | 0 | 0 | 0 | 0 | 0.0039314 | 0.0039314
SW1_SB | PP2B2L | 0 | 0 | 0 | 0 | 0 | 0 | 0.0039314 | 0.0039314
SW1_SB | PP1B3L | 0 | 0 | 0 | 0 | 0 | 0 | 0.0039314 | 0.0039314
SW1_SB | PP2B3L | 0 | 0 | 0 | 0 | 0 | 0 | 0.0039314 | 0.0039314
SW1_SB | PP1B4L | 0 | 0 | 0 | 0 | 0 | 0 | 0.0039314 | 0.0039314
SW1_SB | PP2B4L | 0 | 0 | 0 | 0 | 0 | 0 | 0.0039314 | 0.0039314
SW1_SB | PP1B5L | 0 | 0 | 0 | 0 | 0 | 0 | 0.0039314 | 0.0039314
SW1_SB | PP2B5L | 0 | 0 | 0 | 0 | 0 | 0 | 0.0039314 | 0.0039314
SW1_SB | PP1B6L | 0 | 0 | 0 | 0 | 0 | 0 | 0.0039314 | 0.0039314
SW1_SB | PP2B6L | 0 | 0 | 0 | 0 | 0 | 0 | 0.0039314 | 0.0039314
SW1_SB | PP1B7L | 0 | 0 | 0 | 0 | 0 | 0 | 0.0039314 | 0.0039314
SW1_SB | PP2B7L | 0 | 0 | 0 | 0 | 0 | 0 | 0.0039314 | 0.0039314
SW1_SB | PP1B8L | 0 | 0 | 0 | 0 | 0 | 0 | 0.0039314 | 0.0039314
SW1_SB | PP2B8L | 0 | 0 | 0 | 0 | 0 | 0 | 0.0039314 | 0.0039314

## Input_Delay_us
Link | Delay_us
('PP1B1L', 'SW1_SB') | 17.2
('PP2B1L', 'SW1_SB') | 17.2
('SMC', 'SW1_SB') | 0
('BBP', 'SW1_SB') | 0
('PP1B2L', 'SW1_SB') | 17.2
('PP2B2L', 'SW1_SB') | 17.2
('PP1B3L', 'SW1_SB') | 17.2
('PP2B3L', 'SW1_SB') | 17.2
('PP1B4L', 'SW1_SB') | 17.2
('PP2B4L', 'SW1_SB') | 17.2
('PP1B5L', 'SW1_SB') | 17.2
('PP2B5L', 'SW1_SB') | 17.2
('PP1B6L', 'SW1_SB') | 17.2
('PP2B6L', 'SW1_SB') | 17.2
('PP1B7L', 'SW1_SB') | 17.2
('PP2B7L', 'SW1_SB') | 17.2
('PP1B8L', 'SW1_SB') | 17.2
('PP2B8L', 'SW1_SB') | 17.2

## Output_Delay_us
Link | Delay_us
('SW1_SB', 'PP1B1L') | 17.2
('SW1_SB', 'PP2B1L') | 17.2
('SW1_SB', 'SMC') | 0
('SW1_SB', 'BBP') | 109.825
('SW1_SB', 'PP1B2L') | 17.2
('SW1_SB', 'PP2B2L') | 17.2
('SW1_SB', 'PP1B3L') | 17.2
('SW1_SB', 'PP2B3L') | 17.2
('SW1_SB', 'PP1B4L') | 17.2
('SW1_SB', 'PP2B4L') | 17.2
('SW1_SB', 'PP1B5L') | 17.2
('SW1_SB', 'PP2B5L') | 17.2
('SW1_SB', 'PP1B6L') | 17.2
('SW1_SB', 'PP2B6L') | 17.2
('SW1_SB', 'PP1B7L') | 17.2
('SW1_SB', 'PP2B7L') | 17.2
('SW1_SB', 'PP1B8L') | 17.2
('SW1_SB', 'PP2B8L') | 17.2

## Avg_Switch_Queue_Size
Switch | Priority 1 | Priority 2 | Priority 3 | Priority 4 | Priority 5 | Priority 6 | Priority 7 | Total_Bytes
SW1 | 0 | 0 | 0 | 0 | 0 | 0 | 1414.8928 | 1414.8928

## Avg_Input_Port_Queue_Size
Port | Priority 1 | Priority 2 | Priority 3 | Priority 4 | Priority 5 | Priority 6 | Priority 7 | Total_Bytes
('PP1B1L', 'SW1SB') | 0 | 0 | 0 | 0 | 0 | 0 | 104.2424 | 104.2424
('PP2B1L', 'SW1SB') | 0 | 0 | 0 | 0 | 0 | 0 | 104.2424 | 104.2424
('SMC', 'SW1SB') | 0 | 0 | 0 | 0 | 0 | 0 | 0 | 0
('BBP', 'SW1SB') | 0 | 0 | 0 | 0 | 0 | 0 | 0 | 0
('PP1B2L', 'SW1SB') | 0 | 0 | 0 | 0 | 0 | 0 | 104.2424 | 104.2424
('PP2B2L', 'SW1SB') | 0 | 0 | 0 | 0 | 0 | 0 | 104.2424 | 104.2424
('PP1B3L', 'SW1SB') | 0 | 0 | 0 | 0 | 0 | 0 | 104.2424 | 104.2424
('PP2B3L', 'SW1SB') | 0 | 0 | 0 | 0 | 0 | 0 | 104.2424 | 104.2424
('PP1B4L', 'SW1SB') | 0 | 0 | 0 | 0 | 0 | 0 | 104.2424 | 104.2424
('PP2B4L', 'SW1SB') | 0 | 0 | 0 | 0 | 0 | 0 | 104.2424 | 104.2424
('PP1B5L', 'SW1SB') | 0 | 0 | 0 | 0 | 0 | 0 | 104.2424 | 104.2424
('PP2B5L', 'SW1SB') | 0 | 0 | 0 | 0 | 0 | 0 | 104.2424 | 104.2424
('PP1B6L', 'SW1SB') | 0 | 0 | 0 | 0 | 0 | 0 | 104.2424 | 104.2424
('PP2B6L', 'SW1SB') | 0 | 0 | 0 | 0 | 0 | 0 | 104.2424 | 104.2424
('PP1B7L', 'SW1SB') | 0 | 0 | 0 | 0 | 0 | 0 | 104.2424 | 104.2424
('PP2B7L', 'SW1SB') | 0 | 0 | 0 | 0 | 0 | 0 | 104.2424 | 104.2424
('PP1B8L', 'SW1SB') | 0 | 0 | 0 | 0 | 0 | 0 | 104.2424 | 104.2424
('PP2B8L', 'SW1SB') | 0 | 0 | 0 | 0 | 0 | 0 | 104.2424 | 104.2424

## Avg_Output_Port_Queue_Size
Port | Priority 1 | Priority 2 | Priority 3 | Priority 4 | Priority 5 | Priority 6 | Priority 7 | Total_Bytes
('PP1B1L', 'SW1SB') | 0 | 0 | 0 | 0 | 0 | 0 | 104.2424 | 104.2424
('PP2B1L', 'SW1SB') | 0 | 0 | 0 | 0 | 0 | 0 | 104.2424 | 104.2424
('SMC', 'SW1SB') | 0 | 0 | 0 | 0 | 0 | 0 | 0 | 0
('BBP', 'SW1SB') | 0 | 0 | 0 | 0 | 0 | 0 | 1186.0624 | 1186.0624
('PP1B2L', 'SW1SB') | 0 | 0 | 0 | 0 | 0 | 0 | 104.2424 | 104.2424
('PP2B2L', 'SW1SB') | 0 | 0 | 0 | 0 | 0 | 0 | 104.2424 | 104.2424
('PP1B3L', 'SW1SB') | 0 | 0 | 0 | 0 | 0 | 0 | 104.2424 | 104.2424
('PP2B3L', 'SW1SB') | 0 | 0 | 0 | 0 | 0 | 0 | 104.2424 | 104.2424
('PP1B4L', 'SW1SB') | 0 | 0 | 0 | 0 | 0 | 0 | 104.2424 | 104.2424
('PP2B4L', 'SW1SB') | 0 | 0 | 0 | 0 | 0 | 0 | 104.2424 | 104.2424
('PP1B5L', 'SW1SB') | 0 | 0 | 0 | 0 | 0 | 0 | 104.2424 | 104.2424
('PP2B5L', 'SW1SB') | 0 | 0 | 0 | 0 | 0 | 0 | 104.2424 | 104.2424
('PP1B6L', 'SW1SB') | 0 | 0 | 0 | 0 | 0 | 0 | 104.2424 | 104.2424
('PP2B6L', 'SW1SB') | 0 | 0 | 0 | 0 | 0 | 0 | 104.2424 | 104.2424
('PP1B7L', 'SW1SB') | 0 | 0 | 0 | 0 | 0 | 0 | 104.2424 | 104.2424
('PP2B7L', 'SW1SB') | 0 | 0 | 0 | 0 | 0 | 0 | 104.2424 | 104.2424
('PP1B8L', 'SW1SB') | 0 | 0 | 0 | 0 | 0 | 0 | 104.2424 | 104.2424
('PP2B8L', 'SW1SB') | 0 | 0 | 0 | 0 | 0 | 0 | 104.2424 | 104.2424

## KPIs_per_Flow
Traffic_Type | Flow_or_Msg_ID | Source | Destination | Received_Count | Lost_Count | PLR_Total | Throughput_Mbps | Average_Delay_us | Max_Delay_us | Average_Jitter_us | Max_Jitter_us
GOOSE | 2 | PP2B1L | PP1B1L | 16 | 0 | 0% | 0.004743 | 38.025 | 38.4 | 0.13333 | 2
GOOSE | 1 | PP1B1L | PP2B1L | 16 | 0 | 0% | 0.0046483 | 36.4 | 36.4 | 1.4433e-10 | 1.3323e-09
GOOSE | 5 | PP1B3L | BBP | 16 | 0 | 0% | 0.0045748 | 92.3 | 105.2 | 4.5867 | 68.8
GOOSE | 6 | PP2B3L | BBP | 16 | 0 | 0% | 0.0046205 | 106.275 | 122.4 | 5.7333 | 86
GOOSE | 1 | PP1B1L | BBP | 16 | 0 | 0% | 0.0046483 | 36.4 | 36.4 | 1.4433e-10 | 1.3323e-09
GOOSE | 12 | PP2B6L | BBP | 16 | 0 | 0% | 0.0047182 | 190.125 | 225.6 | 12.6133 | 189.2
GOOSE | 9 | PP1B5L | BBP | 16 | 0 | 0% | 0.0047246 | 148.2 | 174 | 9.1733 | 137.6
GOOSE | 2 | PP2B1L | BBP | 16 | 0 | 0% | 0.0047429 | 50.375 | 53.6 | 1.1467 | 17.2
GOOSE | 16 | PP2B8L | BBP | 16 | 0 | 0% | 0.0047543 | 246.025 | 294.4 | 17.2 | 258
GOOSE | 10 | PP2B5L | BBP | 16 | 0 | 0% | 0.0047647 | 162.175 | 191.2 | 10.32 | 154.8
GOOSE | 4 | PP2B2L | BBP | 16 | 0 | 0% | 0.0050326 | 78.325 | 88 | 3.44 | 51.6
GOOSE | 8 | PP2B4L | BBP | 16 | 0 | 0% | 0.0050403 | 134.225 | 156.8 | 8.0267 | 120.4
GOOSE | 13 | PP1B7L | BBP | 16 | 0 | 0% | 0.0050525 | 204.1 | 242.8 | 13.76 | 206.4
GOOSE | 3 | PP1B2L | BBP | 16 | 0 | 0% | 0.0051778 | 64.35 | 70.8 | 2.2933 | 34.4
GOOSE | 11 | PP1B6L | BBP | 16 | 0 | 0% | 0.0052078 | 176.15 | 208.4 | 11.4667 | 172
GOOSE | 15 | PP1B8L | BBP | 16 | 0 | 0% | 0.0053113 | 232.05 | 277.2 | 16.0533 | 240.8
GOOSE | 7 | PP1B4L | BBP | 16 | 0 | 0% | 0.0054378 | 120.25 | 139.6 | 6.88 | 103.2
GOOSE | 14 | PP2B7L | BBP | 16 | 0 | 0% | 0.0054407 | 218.075 | 260 | 14.9067 | 223.6
GOOSE | 4 | PP2B2L | PP1B2L | 16 | 0 | 0% | 0.0050327 | 41.275 | 42.4 | 0.4 | 6
GOOSE | 3 | PP1B2L | PP2B2L | 16 | 0 | 0% | 0.0051778 | 39.65 | 40.4 | 0.26667 | 4
GOOSE | 6 | PP2B3L | PP1B3L | 16 | 0 | 0% | 0.0046205 | 44.525 | 46.4 | 0.66667 | 10
GOOSE | 5 | PP1B3L | PP2B3L | 16 | 0 | 0% | 0.0045749 | 42.9 | 44.4 | 0.53333 | 8
GOOSE | 8 | PP2B4L | PP1B4L | 16 | 0 | 0% | 0.0050404 | 47.775 | 50.4 | 0.93333 | 14
GOOSE | 7 | PP1B4L | PP2B4L | 16 | 0 | 0% | 0.0054379 | 46.15 | 48.4 | 0.8 | 12
GOOSE | 10 | PP2B5L | PP1B5L | 16 | 0 | 0% | 0.0047648 | 51.025 | 54.4 | 1.2 | 18
GOOSE | 9 | PP1B5L | PP2B5L | 16 | 0 | 0% | 0.0047247 | 49.4 | 52.4 | 1.0667 | 16
GOOSE | 12 | PP2B6L | PP1B6L | 16 | 0 | 0% | 0.0047183 | 54.275 | 58.4 | 1.4667 | 22
GOOSE | 11 | PP1B6L | PP2B6L | 16 | 0 | 0% | 0.005208 | 52.65 | 56.4 | 1.3333 | 20
GOOSE | 14 | PP2B7L | PP1B7L | 16 | 0 | 0% | 0.0054409 | 57.525 | 62.4 | 1.7333 | 26
GOOSE | 13 | PP1B7L | PP2B7L | 16 | 0 | 0% | 0.0050526 | 55.9 | 60.4 | 1.6 | 24
GOOSE | 16 | PP2B8L | PP1B8L | 16 | 0 | 0% | 0.0047545 | 60.775 | 66.4 | 2 | 30
GOOSE | 15 | PP1B8L | PP2B8L | 16 | 0 | 0% | 0.0053115 | 59.15 | 64.4 | 1.8667 | 28