## Input_Throughput_Mbps
From | To | Priority 1 | Priority 2 | Priority 3 | Priority 4 | Priority 5 | Priority 6 | Priority 7 | Total
PP1B1L | SW1_PB | 0 | 0 | 0 | 0 | 0 | 0.0037851 | 0 | 0.0037851
PP2B1L | SW1_PB | 0 | 0 | 0 | 0 | 0 | 0.0037851 | 0 | 0.0037851
SMC | SW1_PB | 0 | 0 | 0 | 0 | 0.033264 | 0 | 0 | 0.033264
BBP | SW1_PB | 0 | 0 | 0 | 0 | 0 | 0.0036389 | 0 | 0.0036389
MU1B1 | SW1_PB | 0 | 0 | 0 | 12.9807 | 0.0072503 | 0.0068389 | 0 | 12.9948
MU2B1 | SW1_PB | 0 | 0 | 0 | 12.9807 | 0.0072503 | 0.0068389 | 0 | 12.9948
GPS PB | SW1_PB | 0 | 0 | 0 | 0 | 0 | 0 | 0.002224 | 0.002224
PP1B2L | SW1_PB | 0 | 0 | 0 | 0 | 0 | 0.0037851 | 0 | 0.0037851
PP2B2L | SW1_PB | 0 | 0 | 0 | 0 | 0 | 0.0037851 | 0 | 0.0037851
MU1B2 | SW1_PB | 0 | 0 | 0 | 12.9807 | 0.0072503 | 0.0068389 | 0 | 12.9948
MU2B2 | SW1_PB | 0 | 0 | 0 | 12.9807 | 0.0072503 | 0.0068389 | 0 | 12.9948
PP1B3L | SW1_PB | 0 | 0 | 0 | 0 | 0 | 0.0037851 | 0 | 0.0037851
PP2B3L | SW1_PB | 0 | 0 | 0 | 0 | 0 | 0.0037851 | 0 | 0.0037851
MU1B3 | SW1_PB | 0 | 0 | 0 | 12.9807 | 0.0072503 | 0.0068389 | 0 | 12.9948
MU2B3 | SW1_PB | 0 | 0 | 0 | 12.9807 | 0.0072503 | 0.0068389 | 0 | 12.9948
PP1B4L | SW1_PB | 0 | 0 | 0 | 0 | 0 | 0.0037851 | 0 | 0.0037851
PP2B4L | SW1_PB | 0 | 0 | 0 | 0 | 0 | 0.0037851 | 0 | 0.0037851
MU1B4 | SW1_PB | 0 | 0 | 0 | 12.9807 | 0.0072503 | 0.0068389 | 0 | 12.9948
MU2B4 | SW1_PB | 0 | 0 | 0 | 12.9807 | 0.0072503 | 0.0068389 | 0 | 12.9948
SW2_PB | SW1_PB | 0 | 0 | 0 | 64.9111 | 0.0288 | 0.068389 | 0 | 65.0083
SW1_PB | SW2_PB | 0 | 0 | 0 | 0 | 0.01848 | 0.0036389 | 0.002224 | 0.024343
PP1B5L | SW2_PB | 0 | 0 | 0 | 0 | 0 | 0.0037851 | 0 | 0.0037851
PP2B5L | SW2_PB | 0 | 0 | 0 | 0 | 0 | 0.0037851 | 0 | 0.0037851
MU1B5 | SW2_PB | 0 | 0 | 0 | 12.9807 | 0.0072503 | 0.0068389 | 0 | 12.9948
MU2B5 | SW2_PB | 0 | 0 | 0 | 12.9807 | 0.0072503 | 0.0068389 | 0 | 12.9948
PP1B6L | SW2_PB | 0 | 0 | 0 | 0 | 0 | 0.0037851 | 0 | 0.0037851
PP2B6L | SW2_PB | 0 | 0 | 0 | 0 | 0 | 0.0037851 | 0 | 0.0037851
MU1B6 | SW2_PB | 0 | 0 | 0 | 12.9807 | 0.0072503 | 0.0068389 | 0 | 12.9948
MU2B6 | SW2_PB | 0 | 0 | 0 | 12.9807 | 0.0072503 | 0.0068389 | 0 | 12.9948
PP1B7L | SW2_PB | 0 | 0 | 0 | 0 | 0 | 0.0037851 | 0 | 0.0037851
PP2B7L | SW2_PB | 0 | 0 | 0 | 0 | 0 | 0.0037851 | 0 | 0.0037851
MU1B7 | SW2_PB | 0 | 0 | 0 | 12.9807 | 0.0072503 | 0.0068389 | 0 | 12.9948
MU2B7 | SW2_PB | 0 | 0 | 0 | 12.9807 | 0.0072503 | 0.0068389 | 0 | 12.9948
PP1B8L | SW2_PB | 0 | 0 | 0 | 0 | 0 | 0.0037851 | 0 | 0.0037851
PP2B8L | SW2_PB | 0 | 0 | 0 | 0 | 0 | 0.0037851 | 0 | 0.0037851
MU1B8 | SW2_PB | 0 | 0 | 0 | 12.9807 | 0.0072503 | 0.0068389 | 0 | 12.9948
MU2B8 | SW2_PB | 0 | 0 | 0 | 12.9807 | 0.0072503 | 0.0068389 | 0 | 12.9948
PP1B9L | SW2_PB | 0 | 0 | 0 | 0 | 0 | 0.0037851 | 0 | 0.0037851
PP2B9L | SW2_PB | 0 | 0 | 0 | 0 | 0 | 0.0037851 | 0 | 0.0037851
MU1B9 | SW2_PB | 0 | 0 | 0 | 12.9807 | 0.0072503 | 0.0068389 | 0 | 12.9948
MU2B9 | SW2_PB | 0 | 0 | 0 | 12.9807 | 0.0072503 | 0.0068389 | 0 | 12.9948

## Output_Throughput_Mbps
From | To | Priority 1 | Priority 2 | Priority 3 | Priority 4 | Priority 5 | Priority 6 | Priority 7 | Total
SW1_PB | PP1B1L | 0 | 0 | 0 | 12.979 | 0.0043703 | 0.01077 | 0.002224 | 12.9964
SW1_PB | PP2B1L | 0 | 0 | 0 | 12.9792 | 0.0043703 | 0.01077 | 0.002224 | 12.9966
SW1_PB | SMC | 0 | 0 | 0 | 0.027504 | 0.05184 | 0.063872 | 0.002224 | 0.14544
SW1_PB | BBP | 0 | 0 | 0 | 116.8126 | 0 | 0.062866 | 0.002224 | 116.8777
SW1_PB | MU1B1 | 0 | 0 | 0 | 0 | 0.0062183 | 0.007424 | 0.002224 | 0.015866
SW1_PB | MU2B1 | 0 | 0 | 0 | 0 | 0.0062183 | 0.007424 | 0.002224 | 0.015866
SW1_PB | GPS PB | 0 | 0 | 0 | 0 | 0 | 0 | 0 | 0
SW1_PB | PP1B2L | 0 | 0 | 0 | 12.9792 | 0 | 0.01077 | 0.002224 | 12.9922
SW1_PB | PP2B2L | 0 | 0 | 0 | 12.9792 | 0 | 0.01077 | 0.002224 | 12.9922
SW1_PB | MU1B2 | 0 | 0 | 0 | 0 | 0.001848 | 0.007424 | 0.002224 | 0.011496
SW1_PB | MU2B2 | 0 | 0 | 0 | 0 | 0.001848 | 0.007424 | 0.002224 | 0.011496
SW1_PB | PP1B3L | 0 | 0 | 0 | 12.9792 | 0.0043703 | 0.01077 | 0.002224 | 12.9966
SW1_PB | PP2B3L | 0 | 0 | 0 | 12.979 | 0.0043703 | 0.01077 | 0.002224 | 12.9964
SW1_PB | MU1B3 | 0 | 0 | 0 | 0 | 0.001848 | 0.007424 | 0.002224 | 0.011496
SW1_PB | MU2B3 | 0 | 0 | 0 | 0 | 0.001848 | 0.007424 | 0.002224 | 0.011496
SW1_PB | PP1B4L | 0 | 0 | 0 | 12.9792 | 0.0043703 | 0.01077 | 0.002224 | 12.9966
SW1_PB | PP2B4L | 0 | 0 | 0 | 12.9792 | 0.0043703 | 0.01077 | 0.002224 | 12.9966
SW1_PB | MU1B4 | 0 | 0 | 0 | 0 | 0.001848 | 0.007424 | 0.002224 | 0.011496
SW1_PB | MU2B4 | 0 | 0 | 0 | 0 | 0.001848 | 0.007424 | 0.002224 | 0.011496
SW1_PB | SW2_PB | 0 | 0 | 0 | 0 | 0.01848 | 0.0036389 | 0.002224 | 0.024343
SW2_PB | SW1_PB | 0 | 0 | 0 | 64.9111 | 0.0288 | 0.068389 | 0 | 65.0083
SW2_PB | PP1B5L | 0 | 0 | 0 | 12.9792 | 0.0043703 | 0.01077 | 0.002224 | 12.9966
SW2_PB | PP2B5L | 0 | 0 | 0 | 12.9792 | 0.0043703 | 0.01077 | 0.002224 | 12.9966
SW2_PB | MU1B5 | 0 | 0 | 0 | 0 | 0.001848 | 0.007424 | 0.002224 | 0.011496
SW2_PB | MU2B5 | 0 | 0 | 0 | 0 | 0.001848 | 0.007424 | 0.002224 | 0.011496
SW2_PB | PP1B6L | 0 | 0 | 0 | 12.9792 | 0.0043703 | 0.01077 | 0.002224 | 12.9966
SW2_PB | PP2B6L | 0 | 0 | 0 | 12.9792 | 0.0043703 | 0.01077 | 0.002224 | 12.9966
SW2_PB | MU1B6 | 0 | 0 | 0 | 0 | 0.001848 | 0.007424 | 0.002224 | 0.011496
SW2_PB | MU2B6 | 0 | 0 | 0 | 0 | 0.001848 | 0.007424 | 0.002224 | 0.011496
SW2_PB | PP1B7L | 0 | 0 | 0 | 12.9792 | 0.0043703 | 0.01077 | 0.002224 | 12.9966
SW2_PB | PP2B7L | 0 | 0 | 0 | 12.9792 | 0.0043703 | 0.01077 | 0.002224 | 12.9966
SW2_PB | MU1B7 | 0 | 0 | 0 | 0 | 0.001848 | 0.007424 | 0.002224 | 0.011496
SW2_PB | MU2B7 | 0 | 0 | 0 | 0 | 0.001848 | 0.007424 | 0.002224 | 0.011496
SW2_PB | PP1B8L | 0 | 0 | 0 | 12.9792 | 0.0043703 | 0.01077 | 0.002224 | 12.9966
SW2_PB | PP2B8L | 0 | 0 | 0 | 12.9792 | 0.0043703 | 0.01077 | 0.002224 | 12.9966
SW2_PB | MU1B8 | 0 | 0 | 0 | 0 | 0.001848 | 0.007424 | 0.002224 | 0.011496
SW2_PB | MU2B8 | 0 | 0 | 0 | 0 | 0.001848 | 0.007424 | 0.002224 | 0.011496
SW2_PB | PP1B9L | 0 | 0 | 0 | 12.979 | 0.0043703 | 0.01077 | 0.002224 | 12.9964
SW2_PB | PP2B9L | 0 | 0 | 0 | 12.979 | 0.0043703 | 0.01077 | 0.002224 | 12.9964
SW2_PB | MU1B9 | 0 | 0 | 0 | 0 | 0.001848 | 0.007424 | 0.002224 | 0.011496
SW2_PB | MU2B9 | 0 | 0 | 0 | 0 | 0.001848 | 0.007424 | 0.002224 | 0.011496

## Input_Delay_us
Link | Delay_us
('PP1B1L', 'SW1_PB') | 16.56
('PP2B1L', 'SW1_PB') | 16.56
('SMC', 'SW1_PB') | 18.48
('BBP', 'SW1_PB') | 1.592
('MU1B1', 'SW1_PB') | 13.5406
('MU2B1', 'SW1_PB') | 13.5364
('GPS PB', 'SW1_PB') | 7.4133
('PP1B2L', 'SW1_PB') | 16.56
('PP2B2L', 'SW1_PB') | 16.56
('MU1B2', 'SW1_PB') | 20.288
('MU2B2', 'SW1_PB') | 13.5362
('PP1B3L', 'SW1_PB') | 16.56
('PP2B3L', 'SW1_PB') | 16.56
('MU1B3', 'SW1_PB') | 13.5365
('MU2B3', 'SW1_PB') | 15.0196
('PP1B4L', 'SW1_PB') | 16.56
('PP2B4L', 'SW1_PB') | 16.56
('MU1B4', 'SW1_PB') | 13.5353
('MU2B4', 'SW1_PB') | 20.1264
('SW2_PB', 'SW1_PB') | 1.3525
('SW1_PB', 'SW2_PB') | 1.5925
('PP1B5L', 'SW2_PB') | 16.56
('PP2B5L', 'SW2_PB') | 16.56
('MU1B5', 'SW2_PB') | 13.5344
('MU2B5', 'SW2_PB') | 13.5383
('PP1B6L', 'SW2_PB') | 16.56
('PP2B6L', 'SW2_PB') | 16.56
('MU1B6', 'SW2_PB') | 13.5374
('MU2B6', 'SW2_PB') | 13.5401
('PP1B7L', 'SW2_PB') | 16.56
('PP2B7L', 'SW2_PB') | 16.56
('MU1B7', 'SW2_PB') | 13.5351
('MU2B7', 'SW2_PB') | 13.5355
('PP1B8L', 'SW2_PB') | 16.56
('PP2B8L', 'SW2_PB') | 16.56
('MU1B8', 'SW2_PB') | 13.5371
('MU2B8', 'SW2_PB') | 13.5362
('PP1B9L', 'SW2_PB') | 16.56
('PP2B9L', 'SW2_PB') | 16.56
('MU1B9', 'SW2_PB') | 13.536
('MU2B9', 'SW2_PB') | 13.5365

## Output_Delay_us
Link | Delay_us
('SW1_PB', 'PP1B1L') | 13.5225
('SW1_PB', 'PP2B1L') | 13.5234
('SW1_PB', 'SMC') | 52.8968
('SW1_PB', 'BBP') | 1.3521
('SW1_PB', 'MU1B1') | 14.6247
('SW1_PB', 'MU2B1') | 14.7741
('SW1_PB', 'GPS PB') | 0
('SW1_PB', 'PP1B2L') | 13.5218
('SW1_PB', 'PP2B2L') | 13.5202
('SW1_PB', 'MU1B2') | 13.412
('SW1_PB', 'MU2B2') | 13.412
('SW1_PB', 'PP1B3L') | 13.5262
('SW1_PB', 'PP2B3L') | 13.5249
('SW1_PB', 'MU1B3') | 13.412
('SW1_PB', 'MU2B3') | 13.412
('SW1_PB', 'PP1B4L') | 13.5237
('SW1_PB', 'PP2B4L') | 13.5255
('SW1_PB', 'MU1B4') | 13.412
('SW1_PB', 'MU2B4') | 13.412
('SW1_PB', 'SW2_PB') | 1.5925
('SW2_PB', 'SW1_PB') | 1.3525
('SW2_PB', 'PP1B5L') | 13.5225
('SW2_PB', 'PP2B5L') | 13.5228
('SW2_PB', 'MU1B5') | 13.412
('SW2_PB', 'MU2B5') | 13.412
('SW2_PB', 'PP1B6L') | 13.5232
('SW2_PB', 'PP2B6L') | 13.5235
('SW2_PB', 'MU1B6') | 13.412
('SW2_PB', 'MU2B6') | 13.412
('SW2_PB', 'PP1B7L') | 13.5234
('SW2_PB', 'PP2B7L') | 13.5227
('SW2_PB', 'MU1B7') | 13.412
('SW2_PB', 'MU2B7') | 13.412
('SW2_PB', 'PP1B8L') | 13.5219
('SW2_PB', 'PP2B8L') | 13.5221
('SW2_PB', 'MU1B8') | 13.412
('SW2_PB', 'MU2B8') | 13.412
('SW2_PB', 'PP1B9L') | 13.5241
('SW2_PB', 'PP2B9L') | 13.5221
('SW2_PB', 'MU1B9') | 13.412
('SW2_PB', 'MU2B9') | 13.412

## Avg_Switch_Queue_Size
Switch | Priority 1 | Priority 2 | Priority 3 | Priority 4 | Priority 5 | Priority 6 | Priority 7 | Total_Bytes
SW1 | 0 | 0 | 0 | 221.3563 | 1.1437 | 1.0371 | 0.0061874 | 223.5433
SW2 | 0 | 0 | 0 | 219.8389 | 0.78625 | 0.89204 | 0.0018517 | 221.519

## Avg_Input_Port_Queue_Size
Port | Priority 1 | Priority 2 | Priority 3 | Priority 4 | Priority 5 | Priority 6 | Priority 7 | Total_Bytes
('PP1B1L', 'SW1PB') | 0 | 0 | 0 | 0 | 0 | 100.3636 | 0 | 100.3636
('PP2B1L', 'SW1PB') | 0 | 0 | 0 | 0 | 0 | 100.3636 | 0 | 100.3636
('SMC', 'SW1PB') | 0 | 0 | 0 | 0 | 115.0435 | 0 | 0 | 115.0435
('BBP', 'SW1PB') | 0 | 0 | 0 | 0 | 0 | 96.4848 | 0 | 96.4848
('MU1B1', 'SW1PB') | 0 | 0 | 0 | 84.4534 | 0.13511 | 0.069266 | 0 | 84.6578
('MU2B1', 'SW1PB') | 0 | 0 | 0 | 84.4653 | 0.11467 | 0.062583 | 0 | 84.6426
('GPS PB', 'SW1PB') | 0 | 0 | 0 | 0 | 0 | 0 | 45.2558 | 45.2558
('PP1B2L', 'SW1PB') | 0 | 0 | 0 | 0 | 0 | 100.3636 | 0 | 100.3636
('PP2B2L', 'SW1PB') | 0 | 0 | 0 | 0 | 0 | 100.3636 | 0 | 100.3636
('MU1B2', 'SW1PB') | 0 | 0 | 0 | 84.5005 | 0.089797 | 0.084468 | 0 | 84.6748
('MU2B2', 'SW1PB') | 0 | 0 | 0 | 84.4666 | 0.12178 | 0.066843 | 0 | 84.6552
('PP1B3L', 'SW1PB') | 0 | 0 | 0 | 0 | 0 | 100.3636 | 0 | 100.3636
('PP2B3L', 'SW1PB') | 0 | 0 | 0 | 0 | 0 | 100.3636 | 0 | 100.3636
('MU1B3', 'SW1PB') | 0 | 0 | 0 | 84.4766 | 0.091574 | 0.081628 | 0 | 84.6498
('MU2B3', 'SW1PB') | 0 | 0 | 0 | 84.4609 | 0.088021 | 0.088728 | 0 | 84.6377
('PP1B4L', 'SW1PB') | 0 | 0 | 0 | 0 | 0 | 100.3636 | 0 | 100.3636
('PP2B4L', 'SW1PB') | 0 | 0 | 0 | 0 | 0 | 100.3636 | 0 | 100.3636
('MU1B4', 'SW1PB') | 0 | 0 | 0 | 84.4515 | 0.091574 | 0.087248 | 0 | 84.6303
('MU2B4', 'SW1PB') | 0 | 0 | 0 | 84.498 | 0.089797 | 0.084408 | 0 | 84.6722
('SW1PB', 'SW2PB') | 0 | 0 | 0 | 118.2796 | 0.048683 | 0.57607 | 0 | 118.9043
('SW2PB', 'SW1PB') | 0 | 0 | 0 | 0 | 75.2093 | 14.8093 | 9.0512 | 99.0698
('PP1B5L', 'SW2PB') | 0 | 0 | 0 | 0 | 0 | 100.3636 | 0 | 100.3636
('PP2B5L', 'SW2PB') | 0 | 0 | 0 | 0 | 0 | 100.3636 | 0 | 100.3636
('MU1B5', 'SW2PB') | 0 | 0 | 0 | 84.4427 | 0.077361 | 0.063587 | 0 | 84.5837
('MU2B5', 'SW2PB') | 0 | 0 | 0 | 84.4415 | 0.075584 | 0.0727 | 0 | 84.5898
('PP1B6L', 'SW2PB') | 0 | 0 | 0 | 0 | 0 | 100.3636 | 0 | 100.3636
('PP2B6L', 'SW2PB') | 0 | 0 | 0 | 0 | 0 | 100.3636 | 0 | 100.3636
('MU1B6', 'SW2PB') | 0 | 0 | 0 | 84.454 | 0.1032 | 0.074767 | 0 | 84.632
('MU2B6', 'SW2PB') | 0 | 0 | 0 | 84.4829 | 0.082691 | 0.062167 | 0 | 84.6278
('PP1B7L', 'SW2PB') | 0 | 0 | 0 | 0 | 0 | 100.3636 | 0 | 100.3636
('PP2B7L', 'SW2PB') | 0 | 0 | 0 | 0 | 0 | 100.3636 | 0 | 100.3636
('MU1B7', 'SW2PB') | 0 | 0 | 0 | 84.4402 | 0.079138 | 0.076127 | 0 | 84.5955
('MU2B7', 'SW2PB') | 0 | 0 | 0 | 84.4427 | 0.086244 | 0.062167 | 0 | 84.5911
('PP1B8L', 'SW2PB') | 0 | 0 | 0 | 0 | 0 | 100.3636 | 0 | 100.3636
('PP2B8L', 'SW2PB') | 0 | 0 | 0 | 0 | 0 | 100.3636 | 0 | 100.3636
('MU1B8', 'SW2PB') | 0 | 0 | 0 | 84.4415 | 0.093351 | 0.091686 | 0 | 84.6265
('MU2B8', 'SW2PB') | 0 | 0 | 0 | 84.4402 | 0.093351 | 0.090563 | 0 | 84.6241
('PP1B9L', 'SW2PB') | 0 | 0 | 0 | 0 | 0 | 100.3636 | 0 | 100.3636
('PP2B9L', 'SW2PB') | 0 | 0 | 0 | 0 | 0 | 100.3636 | 0 | 100.3636
('MU1B9', 'SW2PB') | 0 | 0 | 0 | 84.4773 | 0.077362 | 0.09831 | 0 | 84.6529
('MU2B9', 'SW2PB') | 0 | 0 | 0 | 84.4633 | 0.093351 | 0.086304 | 0 | 84.643

## Avg_Output_Port_Queue_Size
Port | Priority 1 | Priority 2 | Priority 3 | Priority 4 | Priority 5 | Priority 6 | Priority 7 | Total_Bytes
('PP1B1L', 'SW1PB') | 0 | 0 | 0 | 84.4002 | 0.028417 | 0.070031 | 0.014461 | 84.5131
('PP2B1L', 'SW1PB') | 0 | 0 | 0 | 84.3951 | 0.028416 | 0.073106 | 0.014461 | 84.5111
('SMC', 'SW1PB') | 0 | 0 | 0 | 20.8364 | 49.5584 | 453.2061 | 1.6848 | 525.2857
('BBP', 'SW1PB') | 0 | 0 | 0 | 84.4568 | 0 | 0.045453 | 0.001608 | 84.5038
('MU1B1', 'SW1PB') | 0 | 0 | 0 | 0 | 35.5621 | 42.4575 | 12.719 | 90.7386
('MU2B1', 'SW1PB') | 0 | 0 | 0 | 0 | 35.5621 | 42.4575 | 12.719 | 90.7386
('GPS PB', 'SW1PB') | 0 | 0 | 0 | 0 | 0 | 0 | 0 | 0
('PP1B2L', 'SW1PB') | 0 | 0 | 0 | 84.4127 | 0 | 0.070047 | 0.014464 | 84.4972
('PP2B2L', 'SW1PB') | 0 | 0 | 0 | 84.4127 | 0 | 0.070047 | 0.014464 | 84.4972
('MU1B2', 'SW1PB') | 0 | 0 | 0 | 0 | 13.3636 | 53.686 | 16.0826 | 83.1322
('MU2B2', 'SW1PB') | 0 | 0 | 0 | 0 | 13.3636 | 53.686 | 16.0826 | 83.1322
('PP1B3L', 'SW1PB') | 0 | 0 | 0 | 84.4177 | 0.028416 | 0.07003 | 0.014461 | 84.5306
('PP2B3L', 'SW1PB') | 0 | 0 | 0 | 84.4027 | 0.028417 | 0.070031 | 0.014461 | 84.5156
('MU1B3', 'SW1PB') | 0 | 0 | 0 | 0 | 13.3636 | 53.686 | 16.0826 | 83.1322
('MU2B3', 'SW1PB') | 0 | 0 | 0 | 0 | 13.3636 | 53.686 | 16.0826 | 83.1322
('PP1B4L', 'SW1PB') | 0 | 0 | 0 | 84.3951 | 0.028416 | 0.07003 | 0.014461 | 84.508
('PP2B4L', 'SW1PB') | 0 | 0 | 0 | 84.409 | 0.028416 | 0.074645 | 0.014461 | 84.5265
('MU1B4', 'SW1PB') | 0 | 0 | 0 | 0 | 13.3636 | 53.686 | 16.0826 | 83.1322
('MU2B4', 'SW1PB') | 0 | 0 | 0 | 0 | 13.3636 | 53.686 | 16.0826 | 83.1322
('SW1PB', 'SW2PB') | 0 | 0 | 0 | 0 | 75.2093 | 14.8093 | 9.0512 | 99.0698
('SW2PB', 'SW1PB') | 0 | 0 | 0 | 84.4042 | 0.037449 | 0.088926 | 0 | 84.5306
('PP1B5L', 'SW2PB') | 0 | 0 | 0 | 84.3926 | 0.028416 | 0.07003 | 0.014461 | 84.5055
('PP2B5L', 'SW2PB') | 0 | 0 | 0 | 84.3926 | 0.028416 | 0.07003 | 0.014461 | 84.5055
('MU1B5', 'SW2PB') | 0 | 0 | 0 | 0 | 13.3636 | 53.686 | 16.0826 | 83.1322
('MU2B5', 'SW2PB') | 0 | 0 | 0 | 0 | 13.3636 | 53.686 | 16.0826 | 83.1322
('PP1B6L', 'SW2PB') | 0 | 0 | 0 | 84.3926 | 0.028416 | 0.07003 | 0.014461 | 84.5055
('PP2B6L', 'SW2PB') | 0 | 0 | 0 | 84.3939 | 0.028416 | 0.071509 | 0.014461 | 84.5083
('MU1B6', 'SW2PB') | 0 | 0 | 0 | 0 | 13.3636 | 53.686 | 16.0826 | 83.1322
('MU2B6', 'SW2PB') | 0 | 0 | 0 | 0 | 13.3636 | 53.686 | 16.0826 | 83.1322
('PP1B7L', 'SW2PB') | 0 | 0 | 0 | 84.3926 | 0.028416 | 0.07003 | 0.014461 | 84.5055
('PP2B7L', 'SW2PB') | 0 | 0 | 0 | 84.3926 | 0.028416 | 0.07003 | 0.014461 | 84.5055
('MU1B7', 'SW2PB') | 0 | 0 | 0 | 0 | 13.3636 | 53.686 | 16.0826 | 83.1322
('MU2B7', 'SW2PB') | 0 | 0 | 0 | 0 | 13.3636 | 53.686 | 16.0826 | 83.1322
('PP1B8L', 'SW2PB') | 0 | 0 | 0 | 84.3926 | 0.028416 | 0.07003 | 0.014461 | 84.5055
('PP2B8L', 'SW2PB') | 0 | 0 | 0 | 84.3926 | 0.028416 | 0.07003 | 0.014461 | 84.5055
('MU1B8', 'SW2PB') | 0 | 0 | 0 | 0 | 13.3636 | 53.686 | 16.0826 | 83.1322
('MU2B8', 'SW2PB') | 0 | 0 | 0 | 0 | 13.3636 | 53.686 | 16.0826 | 83.1322
('PP1B9L', 'SW2PB') | 0 | 0 | 0 | 84.3926 | 0.028417 | 0.070031 | 0.014461 | 84.5055
('PP2B9L', 'SW2PB') | 0 | 0 | 0 | 84.3926 | 0.028417 | 0.070031 | 0.014461 | 84.5055
('MU1B9', 'SW2PB') | 0 | 0 | 0 | 0 | 13.3636 | 53.686 | 16.0826 | 83.1322
('MU2B9', 'SW2PB') | 0 | 0 | 0 | 0 | 13.3636 | 53.686 | 16.0826 | 83.1322

## KPIs_per_Flow
Traffic_Type | Flow_or_Msg_ID | Source | Destination | Received_Count | Lost_Count | PLR_Total | Throughput_Mbps | Average_Delay_us | Max_Delay_us | Average_Jitter_us | Max_Jitter_us
SV | 1 | MU1B1 | PP1B1L | 33600 | 0 | 0% | 6.4898 | 29.0566 | 128.2348 | 0.033246 | 99.1948
SV | 2 | MU1B1 | PP1B1L | 33599 | 0 | 0% | 6.4898 | 29.0452 | 78.5081 | 0.010415 | 49.4681
GOOSE | 2 | PP2B1L | PP1B1L | 16 | 0 | 0% | 0.0044679 | 36.0677 | 37.9581 | 0.30834 | 1.8861
PTP | Announce | GPS PB | PP1B1L | 7 | 0 | 0% | 0.00112 | 21.2 | 21.2 | 3.6082e-10 | 1.3323e-09
GOOSE | 9 | MU1B1 | PP1B1L | 16 | 0 | 0% | 0.0052988 | 97.3569 | 118.7838 | 14.8885 | 72.16
GOOSE | 3 | BBP | PP1B1L | 16 | 0 | 0% | 0.0047666 | 19.6353 | 21.3981 | 0.26297 | 1.8861
PTP | Sync | GPS PB | PP1B1L | 7 | 0 | 0% | 0.00074667 | 16.4526 | 16.4526 | 8.5117e-10 | 3.1086e-09
PTP | Follow_Up | GPS PB | PP1B1L | 7 | 0 | 0% | 0.000728 | 14.788 | 14.788 | 4.0708e-10 | 1.7764e-09
GOOSE | 8 | MU1B1 | PP1B1L | 16 | 0 | 0% | 0.0045725 | 37.6609 | 60.3038 | 6.6016 | 28.512
SV | 4 | MU2B1 | PP2B1L | 33600 | 0 | 0% | 6.4898 | 29.0538 | 114.8264 | 0.027548 | 85.7864
SV | 3 | MU2B1 | PP2B1L | 33600 | 0 | 0% | 6.4898 | 29.0495 | 100.5681 | 0.018904 | 71.5281
PTP | Announce | GPS PB | PP2B1L | 7 | 0 | 0% | 0.00112 | 23.1726 | 23.1726 | 4.3715e-10 | 1.3323e-09
GOOSE | 1 | PP1B1L | PP2B1L | 16 | 0 | 0% | 0.0046294 | 37.0635 | 47.6351 | 3.4586 | 12.5151
GOOSE | 11 | MU2B1 | PP2B1L | 16 | 0 | 0% | 0.0053478 | 92.8588 | 117.76 | 21.3982 | 71.4203
GOOSE | 10 | MU2B1 | PP2B1L | 16 | 0 | 0% | 0.0043624 | 32.4985 | 43.4082 | 1.9118 | 12.1282
GOOSE | 3 | BBP | PP2B1L | 16 | 0 | 0% | 0.0047666 | 19.6353 | 21.3981 | 0.26297 | 1.8861
PTP | Sync | GPS PB | PP2B1L | 7 | 0 | 0% | 0.00074667 | 19.9726 | 19.9726 | 3.5157e-10 | 1.3323e-09
PTP | Follow_Up | GPS PB | PP2B1L | 7 | 0 | 0% | 0.000728 | 14.48 | 14.48 | 3.5157e-10 | 1.3323e-09
GOOSE | 124 | MU1B8 | SMC | 7 | 0 | 0% | 0.00336 | 75.7298 | 75.7298 | 3.8742e-10 | 1.7764e-09
GOOSE | 127 | MU2B8 | SMC | 7 | 0 | 0% | 0.0017827 | 36.088 | 36.088 | 4.9729e-10 | 2.2204e-09
GOOSE | 42 | MU1B3 | SMC | 7 | 0 | 0% | 0.0017827 | 32.56 | 32.56 | 2.683e-10 | 1.3323e-09
GOOSE | 78 | MU1B5 | SMC | 16 | 0 | 0% | 0.0039539 | 151.3065 | 191.4002 | 23.1327 | 155.168
PTP | Announce | GPS PB | SMC | 7 | 0 | 0% | 0.00112 | 21.2 | 21.2 | 3.6082e-10 | 1.3323e-09
GOOSE | 55 | MU2B4 | SMC | 7 | 0 | 0% | 0.00336 | 59.6 | 59.6 | 1.2027e-10 | 4.4409e-10
GOOSE | 111 | MU2B7 | SMC | 7 | 0 | 0% | 0.00336 | 64.48 | 64.48 | 3.4001e-10 | 1.3323e-09
GOOSE | 14 | MU1B1 | SMC | 7 | 0 | 0% | 0.0017827 | 32.56 | 32.56 | 2.683e-10 | 1.3323e-09
GOOSE | 96 | MU1B6 | SMC | 7 | 0 | 0% | 0.00336 | 66.0463 | 66.0463 | 7.0777e-10 | 2.6645e-09
GOOSE | 22 | MU1B2 | SMC | 16 | 0 | 0% | 0.0040136 | 88.6793 | 201.4718 | 36.8223 | 117.12
GOOSE | 36 | MU1B3 | SMC | 16 | 0 | 0% | 0.0040155 | 89.1438 | 111.12 | 10.1843 | 78.0611
GOOSE | 110 | MU1B7 | SMC | 7 | 0 | 0% | 0.00336 | 66.0802 | 66.0802 | 4.4872e-10 | 1.3323e-09
GOOSE | 134 | MU1B9 | SMC | 16 | 0 | 0% | 0.0040454 | 206.0165 | 248.6002 | 18.555 | 212.368
GOOSE | 84 | MU1B5 | SMC | 7 | 0 | 0% | 0.0017827 | 37.958 | 37.958 | 7.9566e-10 | 3.1086e-09
GOOSE | 120 | MU1B8 | SMC | 16 | 0 | 0% | 0.0040523 | 131.4915 | 179.3855 | 29.5557 | 113.888
GOOSE | 26 | MU1B2 | SMC | 7 | 0 | 0% | 0.00336 | 59.6 | 59.6 | 1.2027e-10 | 4.4409e-10
GOOSE | 29 | MU2B2 | SMC | 7 | 0 | 0% | 0.0017827 | 32.56 | 32.56 | 2.683e-10 | 1.3323e-09
GOOSE | 122 | MU2B8 | SMC | 16 | 0 | 0% | 0.004087 | 108.2595 | 137.4802 | 19.2668 | 97.1786
GOOSE | 50 | MU1B4 | SMC | 16 | 0 | 0% | 0.0041044 | 115.7987 | 164.1918 | 19.0625 | 100.0083
GOOSE | 24 | MU2B2 | SMC | 16 | 0 | 0% | 0.0041046 | 46.3843 | 57.0718 | 6.3048 | 25.7918
GOOSE | 112 | MU1B7 | SMC | 7 | 0 | 0% | 0.0017827 | 36.088 | 36.088 | 4.996e-10 | 2.2204e-09
GOOSE | 28 | MU1B2 | SMC | 7 | 0 | 0% | 0.0017827 | 32.56 | 32.56 | 2.683e-10 | 1.3323e-09
GOOSE | 43 | MU2B3 | SMC | 7 | 0 | 0% | 0.0017827 | 33.1253 | 33.1253 | 8.0491e-10 | 3.5527e-09
GOOSE | 139 | MU2B9 | SMC | 7 | 0 | 0% | 0.00336 | 66.3892 | 66.3892 | 6.1987e-10 | 1.7764e-09
GOOSE | 85 | MU2B5 | SMC | 7 | 0 | 0% | 0.0017827 | 36.088 | 36.088 | 4.996e-10 | 2.2204e-09
GOOSE | 54 | MU1B4 | SMC | 7 | 0 | 0% | 0.00336 | 59.6 | 59.6 | 1.2027e-10 | 4.4409e-10
GOOSE | 126 | MU1B8 | SMC | 7 | 0 | 0% | 0.0017827 | 36.088 | 36.088 | 5.3661e-10 | 2.2204e-09
GOOSE | 82 | MU1B5 | SMC | 7 | 0 | 0% | 0.00336 | 65.5328 | 65.5328 | 5.5511e-10 | 2.2204e-09
GOOSE | 108 | MU2B7 | SMC | 16 | 0 | 0% | 0.0042423 | 187.9503 | 229.3202 | 17.1474 | 176.6141
GOOSE | 12 | MU1B1 | SMC | 7 | 0 | 0% | 0.00336 | 95.8587 | 313.4108 | 84.6036 | 253.8108
GOOSE | 98 | MU1B6 | SMC | 7 | 0 | 0% | 0.0017827 | 37.6781 | 37.6781 | 5.9212e-10 | 1.7764e-09
GOOSE | 13 | MU2B1 | SMC | 7 | 0 | 0% | 0.00336 | 59.6 | 59.6 | 1.2953e-10 | 4.4409e-10
GOOSE | 125 | MU2B8 | SMC | 7 | 0 | 0% | 0.00336 | 64.48 | 64.48 | 3.3307e-10 | 1.3323e-09
GOOSE | 140 | MU1B9 | SMC | 7 | 0 | 0% | 0.0017827 | 48.9965 | 48.9965 | 8.8818e-10 | 1.7764e-09
GOOSE | 141 | MU2B9 | SMC | 7 | 0 | 0% | 0.0017827 | 38.4871 | 38.4871 | 5.181e-10 | 1.7764e-09
GOOSE | 80 | MU2B5 | SMC | 16 | 0 | 0% | 0.0043412 | 55.0265 | 61.6402 | 4.139 | 25.408
GOOSE | 52 | MU2B4 | SMC | 16 | 0 | 0% | 0.0043421 | 119.056 | 254.0318 | 45.2928 | 144.9265
GOOSE | 10 | MU2B1 | SMC | 16 | 0 | 0% | 0.0043624 | 33.6635 | 62.0482 | 4.3971 | 30.7682
GOOSE | 3 | BBP | SMC | 16 | 0 | 0% | 0.0047666 | 19.6353 | 21.3981 | 0.26297 | 1.8861
GOOSE | 56 | MU1B4 | SMC | 7 | 0 | 0% | 0.0017827 | 32.56 | 32.56 | 2.7756e-10 | 1.3323e-09
GOOSE | 138 | MU1B9 | SMC | 7 | 0 | 0% | 0.00336 | 64.48 | 64.48 | 3.3307e-10 | 1.3323e-09
GOOSE | 40 | MU1B3 | SMC | 7 | 0 | 0% | 0.00336 | 59.6 | 59.6 | 1.2953e-10 | 4.4409e-10
GOOSE | 57 | MU2B4 | SMC | 7 | 0 | 0% | 0.0017827 | 32.56 | 32.56 | 2.7756e-10 | 1.3323e-09
GOOSE | 136 | MU2B9 | SMC | 16 | 0 | 0% | 0.0044443 | 128.0365 | 162.7602 | 21.2234 | 126.528
GOOSE | 41 | MU2B3 | SMC | 7 | 0 | 0% | 0.00336 | 60.0245 | 60.0245 | 4.6259e-10 | 1.3323e-09
PTP | Sync | GPS PB | SMC | 7 | 0 | 0% | 0.00074667 | 16.4526 | 16.4526 | 8.5117e-10 | 3.1086e-09
PTP | Follow_Up | GPS PB | SMC | 7 | 0 | 0% | 0.000728 | 14.48 | 14.48 | 3.5157e-10 | 1.3323e-09
GOOSE | 99 | MU2B6 | SMC | 7 | 0 | 0% | 0.0017827 | 36.8102 | 36.8102 | 3.1456e-10 | 1.7764e-09
GOOSE | 92 | MU1B6 | SMC | 16 | 0 | 0% | 0.0044838 | 185.5715 | 244.472 | 27.9406 | 209.728
GOOSE | 38 | MU2B3 | SMC | 16 | 0 | 0% | 0.0044902 | 100.846 | 157.0253 | 30.2242 | 74.6735
GOOSE | 27 | MU2B2 | SMC | 7 | 0 | 0% | 0.00336 | 59.6 | 59.6 | 1.2953e-10 | 4.4409e-10
GOOSE | 106 | MU1B7 | SMC | 16 | 0 | 0% | 0.0045294 | 200.5729 | 255.112 | 21.3153 | 186.467
GOOSE | 94 | MU2B6 | SMC | 16 | 0 | 0% | 0.0045388 | 167.9815 | 204.0402 | 19.4883 | 167.808
GOOSE | 97 | MU2B6 | SMC | 7 | 0 | 0% | 0.00336 | 65.3507 | 65.3507 | 4.0708e-10 | 1.3323e-09
GOOSE | 83 | MU2B5 | SMC | 7 | 0 | 0% | 0.00336 | 72.1988 | 72.1988 | 5.7362e-10 | 2.6645e-09
GOOSE | 8 | MU1B1 | SMC | 16 | 0 | 0% | 0.0045725 | 49.8393 | 102.9918 | 13.6611 | 58.56
GOOSE | 113 | MU2B7 | SMC | 7 | 0 | 0% | 0.0017827 | 36.1308 | 36.1308 | 5.7362e-10 | 2.2204e-09
GOOSE | 15 | MU2B1 | SMC | 7 | 0 | 0% | 0.0017827 | 32.56 | 32.56 | 2.7756e-10 | 1.3323e-09
SV | 11 | MU2B3 | BBP | 33600 | 0 | 0% | 6.4898 | 19.8511 | 104.3304 | 0.032926 | 84.4956
SV | 7 | MU2B2 | BBP | 33600 | 0 | 0% | 6.4898 | 16.8856 | 88.5181 | 0.027253 | 71.6461
SV | 41 | MU1B9 | BBP | 33600 | 0 | 0% | 6.4898 | 20.2384 | 101.0665 | 0.028735 | 80.8425
SV | 15 | MU2B4 | BBP | 33600 | 0 | 0% | 6.4898 | 16.8805 | 66.7387 | 0.016951 | 49.8667
SV | 35 | MU2B7 | BBP | 33600 | 0 | 0% | 6.4898 | 21.5215 | 79.0202 | 0.021825 | 57.5096
SV | 5 | MU1B2 | BBP | 33600 | 0 | 0% | 6.4898 | 32.6152 | 78.115 | 0.019533 | 45.5096
SV | 23 | MU2B6 | BBP | 33600 | 0 | 0% | 6.4898 | 22.0498 | 91.9339 | 0.032984 | 69.9006
SV | 17 | MU1B5 | BBP | 33600 | 0 | 0% | 6.4898 | 21.5243 | 87.4135 | 0.023885 | 65.9006
SV | 1 | MU1B1 | BBP | 33600 | 0 | 0% | 6.4898 | 16.8875 | 110.9468 | 0.031046 | 94.0748
SV | 19 | MU2B5 | BBP | 33600 | 0 | 0% | 6.4898 | 20.2377 | 104.9875 | 0.027479 | 84.7635
SV | 33 | MU1B7 | BBP | 33600 | 0 | 0% | 6.4898 | 20.2325 | 87.9614 | 0.017033 | 67.7374
SV | 9 | MU1B3 | BBP | 33600 | 0 | 0% | 6.4898 | 18.3735 | 103.0266 | 0.026586 | 84.6664
SV | 37 | MU1B8 | BBP | 33600 | 0 | 0% | 6.4898 | 22.1807 | 77.5563 | 0.015847 | 55.3835
SV | 39 | MU2B8 | BBP | 33600 | 0 | 0% | 6.4898 | 21.0274 | 72.4042 | 0.013933 | 51.3835
SV | 21 | MU1B6 | BBP | 33600 | 0 | 0% | 6.4898 | 22.1388 | 96.7895 | 0.031796 | 74.6664
SV | 3 | MU2B1 | BBP | 33600 | 0 | 0% | 6.4898 | 16.8791 | 79.7601 | 0.014163 | 62.8881
SV | 13 | MU1B4 | BBP | 33600 | 0 | 0% | 6.4898 | 16.8794 | 96.98 | 0.014819 | 80.108
SV | 43 | MU2B9 | BBP | 33599 | 0 | 0% | 6.4898 | 20.2303 | 75.2322 | 0.012502 | 55.0082
GOOSE | 77 | MU2B5 | BBP | 16 | 0 | 0% | 0.0040701 | 62.721 | 77.12 | 5.2641 | 47.4091
GOOSE | 7 | MU2B1 | BBP | 16 | 0 | 0% | 0.0040762 | 55.5041 | 78.7762 | 6.0726 | 43.4882
GOOSE | 48 | MU1B4 | BBP | 16 | 0 | 0% | 0.0040962 | 22.3034 | 36.6798 | 5.0205 | 17.8718
GOOSE | 21 | MU2B2 | BBP | 16 | 0 | 0% | 0.0041133 | 57.6699 | 67.288 | 3.5797 | 48
PTP | Announce | GPS PB | BBP | 7 | 0 | 0% | 0.00112 | 12.56 | 12.56 | 3.0531e-10 | 1.3323e-09
GOOSE | 90 | MU1B6 | BBP | 16 | 0 | 0% | 0.0041643 | 29.5641 | 39.2482 | 5.071 | 16.9122
GOOSE | 49 | MU2B4 | BBP | 16 | 0 | 0% | 0.0042733 | 23.592 | 52.6798 | 9.2085 | 33.8718
GOOSE | 104 | MU1B7 | BBP | 16 | 0 | 0% | 0.0043618 | 32.9391 | 53.632 | 6.8373 | 22.3838
GOOSE | 76 | MU1B5 | BBP | 16 | 0 | 0% | 0.0043622 | 25.3012 | 26.6082 | 1.0863 | 3.4882
GOOSE | 132 | MU1B9 | BBP | 16 | 0 | 0% | 0.0044109 | 39.0641 | 46.6082 | 3.7153 | 18.9122
GOOSE | 6 | MU1B1 | BBP | 16 | 0 | 0% | 0.0044154 | 62.4199 | 87.1918 | 9.1574 | 46
GOOSE | 35 | MU2B3 | BBP | 16 | 0 | 0% | 0.004648 | 23.217 | 32.168 | 4.4533 | 13.36
PTP | Sync | GPS PB | BBP | 7 | 0 | 0% | 0.00074667 | 10.6926 | 10.6926 | 8.3267e-10 | 2.6645e-09
PTP | Follow_Up | GPS PB | BBP | 7 | 0 | 0% | 0.000728 | 8.864 | 8.864 | 1.8504e-10 | 8.8818e-10
GOOSE | 105 | MU2B7 | BBP | 16 | 0 | 0% | 0.0046888 | 28.9391 | 33.632 | 1.6373 | 6.9122
GOOSE | 20 | MU1B2 | BBP | 16 | 0 | 0% | 0.0047842 | 22.967 | 48.6798 | 8.0565 | 29.8718
GOOSE | 91 | MU2B6 | BBP | 16 | 0 | 0% | 0.0047915 | 25.9391 | 27.7282 | 1.104 | 4.9122
GOOSE | 119 | MU2B8 | BBP | 16 | 0 | 0% | 0.0048224 | 55.3141 | 67.12 | 4.3871 | 38.9122
GOOSE | 118 | MU1B8 | BBP | 16 | 0 | 0% | 0.0048313 | 55.9391 | 67.12 | 4.384 | 38.9122
GOOSE | 133 | MU2B9 | BBP | 16 | 0 | 0% | 0.0048446 | 54.6891 | 67.12 | 4.8063 | 38.9122
GOOSE | 34 | MU1B3 | BBP | 16 | 0 | 0% | 0.0048458 | 19.5428 | 20.6798 | 0.61676 | 1.8718
GOOSE | 23 | MU1B2 | MU1B1 | 16 | 0 | 0% | 0.0051098 | 100.4819 | 124.2718 | 8.7008 | 72.16
PTP | Announce | GPS PB | MU1B1 | 7 | 0 | 0% | 0.00112 | 21.2 | 21.2 | 3.6082e-10 | 1.3323e-09
GOOSE | 1 | PP1B1L | MU1B1 | 16 | 0 | 0% | 0.0046294 | 35.4991 | 36.143 | 0.23864 | 0.83807
GOOSE | 4 | SMC | MU1B1 | 7 | 0 | 0% | 0.002156 | 38.96 | 38.96 | 1.3878e-10 | 4.4409e-10
GOOSE | 3 | BBP | MU1B1 | 16 | 0 | 0% | 0.0047666 | 19.6353 | 21.3981 | 0.26297 | 1.8861
PTP | Sync | GPS PB | MU1B1 | 7 | 0 | 0% | 0.00074667 | 16.4526 | 16.4526 | 8.5117e-10 | 3.1086e-09
PTP | Follow_Up | GPS PB | MU1B1 | 7 | 0 | 0% | 0.000728 | 14.48 | 14.48 | 3.5157e-10 | 1.3323e-09
GOOSE | 2 | PP2B1L | MU2B1 | 16 | 0 | 0% | 0.0044679 | 36.0677 | 37.9581 | 0.30834 | 1.8861
PTP | Announce | GPS PB | MU2B1 | 7 | 0 | 0% | 0.00112 | 21.2 | 21.2 | 3.6082e-10 | 1.3323e-09
GOOSE | 5 | SMC | MU2B1 | 7 | 0 | 0% | 0.002156 | 38.96 | 38.96 | 1.3415e-10 | 4.4409e-10
GOOSE | 25 | MU2B2 | MU2B1 | 16 | 0 | 0% | 0.0054208 | 98.9819 | 118.2718 | 7.2341 | 72.16
GOOSE | 3 | BBP | MU2B1 | 16 | 0 | 0% | 0.0047666 | 19.6353 | 21.3981 | 0.26297 | 1.8861
PTP | Sync | GPS PB | MU2B1 | 7 | 0 | 0% | 0.00074667 | 16.4526 | 16.4526 | 8.5117e-10 | 3.1086e-09
PTP | Follow_Up | GPS PB | MU2B1 | 7 | 0 | 0% | 0.000728 | 14.48 | 14.48 | 3.5157e-10 | 1.3323e-09
SV | 6 | MU1B2 | PP1B2L | 33600 | 0 | 0% | 6.4898 | 29.0506 | 82.288 | 0.021273 | 53.248
SV | 5 | MU1B2 | PP1B2L | 33600 | 0 | 0% | 6.4898 | 44.7852 | 95.803 | 0.023577 | 51.0296
PTP | Announce | GPS PB | PP1B2L | 7 | 0 | 0% | 0.00112 | 21.2 | 21.2 | 3.6082e-10 | 1.3323e-09
GOOSE | 22 | MU1B2 | PP1B2L | 16 | 0 | 0% | 0.0040136 | 50.2869 | 87.7918 | 11.8325 | 39.8718
GOOSE | 3 | BBP | PP1B2L | 16 | 0 | 0% | 0.0047666 | 21.0088 | 26.8375 | 0.75134 | 7.3255
PTP | Sync | GPS PB | PP1B2L | 7 | 0 | 0% | 0.00074667 | 16.4526 | 16.4526 | 8.5117e-10 | 3.1086e-09
PTP | Follow_Up | GPS PB | PP1B2L | 7 | 0 | 0% | 0.000728 | 14.48 | 14.48 | 3.5157e-10 | 1.3323e-09
GOOSE | 17 | PP2B2L | PP1B2L | 16 | 0 | 0% | 0.005207 | 37.4619 | 45.592 | 4.0729 | 10.472
SV | 7 | MU2B2 | PP2B2L | 33600 | 0 | 0% | 6.4898 | 29.0543 | 100.6861 | 0.028515 | 71.6461
SV | 8 | MU2B2 | PP2B2L | 33600 | 0 | 0% | 6.4898 | 29.0465 | 98.1202 | 0.012911 | 69.0802
PTP | Announce | GPS PB | PP2B2L | 7 | 0 | 0% | 0.00112 | 21.2 | 21.2 | 3.6082e-10 | 1.3323e-09
GOOSE | 24 | MU2B2 | PP2B2L | 16 | 0 | 0% | 0.0041046 | 31.4719 | 31.7918 | 0.20472 | 0.5118
GOOSE | 3 | BBP | PP2B2L | 16 | 0 | 0% | 0.0047666 | 20.205 | 22.3467 | 1.0074 | 2.8347
PTP | Sync | GPS PB | PP2B2L | 7 | 0 | 0% | 0.00074667 | 16.4526 | 16.4526 | 8.5117e-10 | 3.1086e-09
PTP | Follow_Up | GPS PB | PP2B2L | 7 | 0 | 0% | 0.000728 | 14.48 | 14.48 | 3.5157e-10 | 1.3323e-09
GOOSE | 16 | PP1B2L | PP2B2L | 16 | 0 | 0% | 0.0050441 | 35.2549 | 35.5602 | 0.17608 | 0.4402
PTP | Announce | GPS PB | MU1B2 | 7 | 0 | 0% | 0.00112 | 21.2 | 21.2 | 3.6082e-10 | 1.3323e-09
GOOSE | 3 | BBP | MU1B2 | 16 | 0 | 0% | 0.0047666 | 19.6353 | 21.3981 | 0.26297 | 1.8861
PTP | Sync | GPS PB | MU1B2 | 7 | 0 | 0% | 0.00074667 | 16.4526 | 16.4526 | 8.5117e-10 | 3.1086e-09
PTP | Follow_Up | GPS PB | MU1B2 | 7 | 0 | 0% | 0.000728 | 14.48 | 14.48 | 3.5157e-10 | 1.3323e-09
GOOSE | 16 | PP1B2L | MU1B2 | 16 | 0 | 0% | 0.0050441 | 35.2549 | 35.5602 | 0.17608 | 0.4402
GOOSE | 18 | SMC | MU1B2 | 7 | 0 | 0% | 0.002156 | 38.96 | 38.96 | 1.2953e-10 | 4.4409e-10
PTP | Announce | GPS PB | MU2B2 | 7 | 0 | 0% | 0.00112 | 21.2 | 21.2 | 3.6082e-10 | 1.3323e-09
GOOSE | 19 | SMC | MU2B2 | 7 | 0 | 0% | 0.002156 | 38.96 | 38.96 | 1.2953e-10 | 4.4409e-10
GOOSE | 3 | BBP | MU2B2 | 16 | 0 | 0% | 0.0047666 | 19.6353 | 21.3981 | 0.26297 | 1.8861
PTP | Sync | GPS PB | MU2B2 | 7 | 0 | 0% | 0.00074667 | 16.4526 | 16.4526 | 8.5117e-10 | 3.1086e-09
PTP | Follow_Up | GPS PB | MU2B2 | 7 | 0 | 0% | 0.000728 | 14.48 | 14.48 | 3.5157e-10 | 1.3323e-09
GOOSE | 17 | PP2B2L | MU2B2 | 16 | 0 | 0% | 0.005207 | 35.5809 | 36.859 | 0.23332 | 1.2988
SV | 9 | MU1B3 | PP1B3L | 33600 | 0 | 0% | 6.4898 | 30.5441 | 124.3146 | 0.03175 | 93.7864
SV | 10 | MU1B3 | PP1B3L | 33600 | 0 | 0% | 6.4898 | 29.0537 | 115.5517 | 0.027401 | 86.5117
GOOSE | 37 | MU1B3 | PP1B3L | 16 | 0 | 0% | 0.0050761 | 98.9819 | 116.2718 | 6.3551 | 72.16
PTP | Announce | GPS PB | PP1B3L | 7 | 0 | 0% | 0.00112 | 25.1726 | 25.1726 | 5.5742e-10 | 1.7764e-09
GOOSE | 31 | PP2B3L | PP1B3L | 16 | 0 | 0% | 0.0045007 | 36.0834 | 39.6351 | 1.298 | 4.5151
GOOSE | 36 | MU1B3 | PP1B3L | 16 | 0 | 0% | 0.0040155 | 47.8415 | 54.3038 | 2.3998 | 20.3493
GOOSE | 3 | BBP | PP1B3L | 16 | 0 | 0% | 0.0047666 | 21.0753 | 31.0751 | 3.335 | 11.5631
PTP | Sync | GPS PB | PP1B3L | 7 | 0 | 0% | 0.00074667 | 21.9726 | 21.9726 | 4.0708e-10 | 1.7764e-09
PTP | Follow_Up | GPS PB | PP1B3L | 7 | 0 | 0% | 0.000728 | 14.48 | 14.48 | 3.5157e-10 | 1.3323e-09
SV | 11 | MU2B3 | PP2B3L | 33600 | 0 | 0% | 6.4898 | 32.0244 | 125.6184 | 0.043552 | 93.6156
SV | 12 | MU2B3 | PP2B3L | 33599 | 0 | 0% | 6.4898 | 29.0467 | 85.629 | 0.013352 | 56.589
PTP | Announce | GPS PB | PP2B3L | 7 | 0 | 0% | 0.00112 | 21.2 | 21.2 | 3.6082e-10 | 1.3323e-09
GOOSE | 30 | PP1B3L | PP2B3L | 16 | 0 | 0% | 0.0048303 | 35.9382 | 39.592 | 1.2554 | 4.472
GOOSE | 3 | BBP | PP2B3L | 16 | 0 | 0% | 0.0047666 | 19.6353 | 21.3981 | 0.26297 | 1.8861
GOOSE | 39 | MU2B3 | PP2B3L | 16 | 0 | 0% | 0.0057447 | 101.3569 | 119.76 | 7.8977 | 72.16
PTP | Sync | GPS PB | PP2B3L | 7 | 0 | 0% | 0.00074667 | 16.4526 | 16.4526 | 8.5117e-10 | 3.1086e-09
PTP | Follow_Up | GPS PB | PP2B3L | 7 | 0 | 0% | 0.000728 | 14.48 | 14.48 | 3.5157e-10 | 1.3323e-09
GOOSE | 38 | MU2B3 | PP2B3L | 16 | 0 | 0% | 0.0044902 | 51.7286 | 67.28 | 7.5732 | 19.4882
PTP | Announce | GPS PB | MU1B3 | 7 | 0 | 0% | 0.00112 | 21.2 | 21.2 | 3.6082e-10 | 1.3323e-09
GOOSE | 30 | PP1B3L | MU1B3 | 16 | 0 | 0% | 0.0048303 | 35.4316 | 36.0623 | 0.18021 | 0.50212
GOOSE | 3 | BBP | MU1B3 | 16 | 0 | 0% | 0.0047666 | 19.6353 | 21.3981 | 0.26297 | 1.8861
PTP | Sync | GPS PB | MU1B3 | 7 | 0 | 0% | 0.00074667 | 16.4526 | 16.4526 | 8.5117e-10 | 3.1086e-09
PTP | Follow_Up | GPS PB | MU1B3 | 7 | 0 | 0% | 0.000728 | 14.48 | 14.48 | 3.5157e-10 | 1.3323e-09
GOOSE | 32 | SMC | MU1B3 | 7 | 0 | 0% | 0.002156 | 38.96 | 38.96 | 1.2953e-10 | 4.4409e-10
GOOSE | 33 | SMC | MU2B3 | 7 | 0 | 0% | 0.002156 | 40.8097 | 40.8097 | 3.4694e-10 | 8.8818e-10
PTP | Announce | GPS PB | MU2B3 | 7 | 0 | 0% | 0.00112 | 21.2 | 21.2 | 3.6082e-10 | 1.3323e-09
GOOSE | 31 | PP2B3L | MU2B3 | 16 | 0 | 0% | 0.0045007 | 35.519 | 36.5289 | 0.21131 | 0.9687
GOOSE | 3 | BBP | MU2B3 | 16 | 0 | 0% | 0.0047666 | 19.6353 | 21.3981 | 0.26297 | 1.8861
PTP | Sync | GPS PB | MU2B3 | 7 | 0 | 0% | 0.00074667 | 16.4526 | 16.4526 | 8.5117e-10 | 3.1086e-09
PTP | Follow_Up | GPS PB | MU2B3 | 7 | 0 | 0% | 0.000728 | 14.48 | 14.48 | 3.5157e-10 | 1.3323e-09
SV | 14 | MU1B4 | PP1B4L | 33600 | 0 | 0% | 6.4898 | 29.0517 | 83.6696 | 0.023367 | 54.6296
SV | 13 | MU1B4 | PP1B4L | 33600 | 0 | 0% | 6.4898 | 29.0495 | 120.268 | 0.018962 | 91.228
PTP | Announce | GPS PB | PP1B4L | 7 | 0 | 0% | 0.00112 | 21.2 | 21.2 | 3.6082e-10 | 1.3323e-09
GOOSE | 50 | MU1B4 | PP1B4L | 16 | 0 | 0% | 0.0041045 | 54.0914 | 75.7918 | 7.8799 | 21.8718
GOOSE | 3 | BBP | PP1B4L | 16 | 0 | 0% | 0.0047666 | 20.2588 | 22.8375 | 0.48467 | 3.3255
GOOSE | 51 | MU1B4 | PP1B4L | 16 | 0 | 0% | 0.0057693 | 98.7319 | 114.2718 | 5.8218 | 72.16
PTP | Sync | GPS PB | PP1B4L | 7 | 0 | 0% | 0.00074667 | 16.4526 | 16.4526 | 8.5117e-10 | 3.1086e-09
PTP | Follow_Up | GPS PB | PP1B4L | 7 | 0 | 0% | 0.000728 | 14.48 | 14.48 | 3.5157e-10 | 1.3323e-09
GOOSE | 45 | PP2B4L | PP1B4L | 16 | 0 | 0% | 0.00513 | 35.2549 | 35.5602 | 0.17608 | 0.4402
SV | 15 | MU2B4 | PP2B4L | 33600 | 0 | 0% | 6.4898 | 29.0501 | 88.0267 | 0.020114 | 58.9867
SV | 16 | MU2B4 | PP2B4L | 33600 | 0 | 0% | 6.4898 | 42.2503 | 137.8761 | 0.038799 | 95.6451
PTP | Announce | GPS PB | PP2B4L | 7 | 0 | 0% | 0.00112 | 21.2 | 21.2 | 3.6082e-10 | 1.3323e-09
GOOSE | 44 | PP1B4L | PP2B4L | 16 | 0 | 0% | 0.0044816 | 37.6297 | 47.754 | 0.96813 | 12.162
GOOSE | 52 | MU2B4 | PP2B4L | 16 | 0 | 0% | 0.0043422 | 55.1836 | 89.7918 | 11.7582 | 37.8718
GOOSE | 3 | BBP | PP2B4L | 16 | 0 | 0% | 0.0047667 | 21.6018 | 30.0004 | 0.9622 | 10.4884
PTP | Sync | GPS PB | PP2B4L | 7 | 0 | 0% | 0.00074667 | 16.4526 | 16.4526 | 8.5117e-10 | 3.1086e-09
PTP | Follow_Up | GPS PB | PP2B4L | 7 | 0 | 0% | 0.000728 | 14.48 | 14.48 | 3.5157e-10 | 1.3323e-09
GOOSE | 53 | MU2B4 | PP2B4L | 16 | 0 | 0% | 0.005946 | 99.4819 | 120.2718 | 7.4218 | 72.16
PTP | Announce | GPS PB | MU1B4 | 7 | 0 | 0% | 0.00112 | 21.2 | 21.2 | 3.6082e-10 | 1.3323e-09
GOOSE | 44 | PP1B4L | MU1B4 | 16 | 0 | 0% | 0.0044816 | 35.4637 | 36.234 | 0.19165 | 0.67381
GOOSE | 46 | SMC | MU1B4 | 7 | 0 | 0% | 0.002156 | 38.96 | 38.96 | 1.2953e-10 | 4.4409e-10
GOOSE | 3 | BBP | MU1B4 | 16 | 0 | 0% | 0.0047666 | 19.6353 | 21.3981 | 0.26297 | 1.8861
PTP | Sync | GPS PB | MU1B4 | 7 | 0 | 0% | 0.00074667 | 16.4526 | 16.4526 | 8.5117e-10 | 3.1086e-09
PTP | Follow_Up | GPS PB | MU1B4 | 7 | 0 | 0% | 0.000728 | 14.48 | 14.48 | 3.5157e-10 | 1.3323e-09
PTP | Announce | GPS PB | MU2B4 | 7 | 0 | 0% | 0.00112 | 21.2 | 21.2 | 3.6082e-10 | 1.3323e-09
GOOSE | 47 | SMC | MU2B4 | 7 | 0 | 0% | 0.002156 | 39.3332 | 39.3332 | 6.1987e-10 | 2.6645e-09
GOOSE | 3 | BBP | MU2B4 | 16 | 0 | 0% | 0.0047666 | 19.6353 | 21.3981 | 0.26297 | 1.8861
PTP | Sync | GPS PB | MU2B4 | 7 | 0 | 0% | 0.00074667 | 16.4526 | 16.4526 | 8.5117e-10 | 3.1086e-09
PTP | Follow_Up | GPS PB | MU2B4 | 7 | 0 | 0% | 0.000728 | 14.48 | 14.48 | 3.5157e-10 | 1.3323e-09
GOOSE | 45 | PP2B4L | MU2B4 | 16 | 0 | 0% | 0.00513 | 35.2549 | 35.5602 | 0.17608 | 0.4402
SV | 17 | MU1B5 | PP1B5L | 33600 | 0 | 0% | 6.4898 | 30.336 | 76.5349 | 0.015115 | 46.206
SV | 18 | MU1B5 | PP1B5L | 33600 | 0 | 0% | 6.4898 | 29.0442 | 72.9957 | 0.0084763 | 43.9557
GOOSE | 79 | MU1B5 | PP1B5L | 16 | 0 | 0% | 0.0050981 | 70.4032 | 78.4 | 3.2107 | 38.16
GOOSE | 78 | MU1B5 | PP1B5L | 16 | 0 | 0% | 0.0039539 | 45.3332 | 49.92 | 1.9093 | 18.64
PTP | Announce | GPS PB | PP1B5L | 7 | 0 | 0% | 0.00112 | 24.16 | 24.16 | 5.4586e-10 | 2.2204e-09
GOOSE | 3 | BBP | PP1B5L | 16 | 0 | 0% | 0.0047666 | 27.2154 | 34.5509 | 3.8156 | 11.4469
GOOSE | 73 | PP2B5L | PP1B5L | 16 | 0 | 0% | 0.0050401 | 35.3424 | 36.8991 | 0.47442 | 1.7791
PTP | Sync | GPS PB | PP1B5L | 7 | 0 | 0% | 0.00074667 | 19.0926 | 19.0926 | 9.2519e-10 | 3.1086e-09
PTP | Follow_Up | GPS PB | PP1B5L | 7 | 0 | 0% | 0.000728 | 17.104 | 17.104 | 4.2559e-10 | 1.7764e-09
SV | 20 | MU2B5 | PP2B5L | 33600 | 0 | 0% | 6.4898 | 29.0471 | 77.246 | 0.014101 | 48.206
SV | 19 | MU2B5 | PP2B5L | 33600 | 0 | 0% | 6.4898 | 29.0487 | 90.3315 | 0.017327 | 61.2915
PTP | Announce | GPS PB | PP2B5L | 7 | 0 | 0% | 0.00112 | 24.16 | 24.16 | 5.4586e-10 | 2.2204e-09
GOOSE | 81 | MU2B5 | PP2B5L | 16 | 0 | 0% | 0.0053503 | 62.6532 | 68.4 | 2.8732 | 28.16
GOOSE | 72 | PP1B5L | PP2B5L | 16 | 0 | 0% | 0.0048467 | 35.7797 | 39.6461 | 1.1328 | 4.5261
GOOSE | 80 | MU2B5 | PP2B5L | 16 | 0 | 0% | 0.0043413 | 31.3297 | 31.5452 | 0.10607 | 0.26518
GOOSE | 3 | BBP | PP2B5L | 16 | 0 | 0% | 0.0047666 | 23.3883 | 27.5661 | 0.60644 | 4.4621
PTP | Sync | GPS PB | PP2B5L | 7 | 0 | 0% | 0.00074667 | 19.0926 | 19.0926 | 9.2519e-10 | 3.1086e-09
PTP | Follow_Up | GPS PB | PP2B5L | 7 | 0 | 0% | 0.000728 | 26.7473 | 26.7473 | 6.4763e-10 | 2.2204e-09
PTP | Announce | GPS PB | MU1B5 | 7 | 0 | 0% | 0.00112 | 24.16 | 24.16 | 5.4586e-10 | 2.2204e-09
GOOSE | 74 | SMC | MU1B5 | 7 | 0 | 0% | 0.002156 | 42.808 | 42.808 | 5.5511e-11 | 2.2204e-10
GOOSE | 72 | PP1B5L | MU1B5 | 16 | 0 | 0% | 0.0048467 | 35.4968 | 36.8991 | 0.52933 | 1.7791
GOOSE | 3 | BBP | MU1B5 | 16 | 0 | 0% | 0.0047666 | 23.2273 | 24.9901 | 0.26297 | 1.8861
PTP | Sync | GPS PB | MU1B5 | 7 | 0 | 0% | 0.00074667 | 19.0926 | 19.0926 | 9.2519e-10 | 3.1086e-09
PTP | Follow_Up | GPS PB | MU1B5 | 7 | 0 | 0% | 0.000728 | 17.104 | 17.104 | 4.2559e-10 | 1.7764e-09
PTP | Announce | GPS PB | MU2B5 | 7 | 0 | 0% | 0.00112 | 24.16 | 24.16 | 5.4586e-10 | 2.2204e-09
GOOSE | 75 | SMC | MU2B5 | 7 | 0 | 0% | 0.002156 | 42.808 | 42.808 | 5.5511e-11 | 2.2204e-10
GOOSE | 3 | BBP | MU2B5 | 16 | 0 | 0% | 0.0047666 | 23.2273 | 24.9901 | 0.26297 | 1.8861
GOOSE | 73 | PP2B5L | MU2B5 | 16 | 0 | 0% | 0.0050401 | 35.3424 | 36.8991 | 0.47442 | 1.7791
PTP | Sync | GPS PB | MU2B5 | 7 | 0 | 0% | 0.00074667 | 19.0926 | 19.0926 | 9.2519e-10 | 3.1086e-09
PTP | Follow_Up | GPS PB | MU2B5 | 7 | 0 | 0% | 0.000728 | 17.104 | 17.104 | 4.2559e-10 | 1.7764e-09
SV | 22 | MU1B6 | PP1B6L | 33600 | 0 | 0% | 6.4898 | 29.0495 | 77.0454 | 0.019036 | 48.0054
SV | 21 | MU1B6 | PP1B6L | 33600 | 0 | 0% | 6.4898 | 30.1477 | 63.9706 | 0.01033 | 33.8282
PTP | Announce | GPS PB | PP1B6L | 7 | 0 | 0% | 0.00112 | 27.0239 | 27.0239 | 5.9906e-10 | 2.6645e-09
GOOSE | 87 | PP2B6L | PP1B6L | 16 | 0 | 0% | 0.0045689 | 35.3424 | 36.8991 | 0.47442 | 1.7791
GOOSE | 93 | MU1B6 | PP1B6L | 16 | 0 | 0% | 0.0056665 | 76.0282 | 88.4 | 5.2107 | 48.16
GOOSE | 3 | BBP | PP1B6L | 16 | 0 | 0% | 0.0047666 | 23.2273 | 24.9901 | 0.26297 | 1.8861
PTP | Sync | GPS PB | PP1B6L | 7 | 0 | 0% | 0.00074667 | 23.8239 | 23.8239 | 5.3661e-10 | 2.2204e-09
PTP | Follow_Up | GPS PB | PP1B6L | 7 | 0 | 0% | 0.000728 | 17.104 | 17.104 | 4.2559e-10 | 1.7764e-09
GOOSE | 92 | MU1B6 | PP1B6L | 16 | 0 | 0% | 0.0044839 | 47.7082 | 55.92 | 3.6427 | 24.64
SV | 23 | MU2B6 | PP2B6L | 33600 | 0 | 0% | 6.4898 | 30.862 | 81.0552 | 0.025385 | 50.206
SV | 24 | MU2B6 | PP2B6L | 33600 | 0 | 0% | 6.4898 | 29.0532 | 79.1133 | 0.026415 | 50.0733
PTP | Announce | GPS PB | PP2B6L | 7 | 0 | 0% | 0.00112 | 24.16 | 24.16 | 5.4586e-10 | 2.2204e-09
GOOSE | 3 | BBP | PP2B6L | 16 | 0 | 0% | 0.0047666 | 23.5133 | 29.5661 | 0.87311 | 6.4621
GOOSE | 86 | PP1B6L | PP2B6L | 16 | 0 | 0% | 0.0050253 | 35.5003 | 37.6461 | 0.81123 | 2.5261
PTP | Sync | GPS PB | PP2B6L | 7 | 0 | 0% | 0.00074667 | 19.0926 | 19.0926 | 9.2519e-10 | 3.1086e-09
PTP | Follow_Up | GPS PB | PP2B6L | 7 | 0 | 0% | 0.000728 | 17.104 | 17.104 | 4.2559e-10 | 1.7764e-09
GOOSE | 95 | MU2B6 | PP2B6L | 16 | 0 | 0% | 0.0058511 | 73.5282 | 84.4 | 5.5399 | 44.16
GOOSE | 94 | MU2B6 | PP2B6L | 16 | 0 | 0% | 0.004539 | 46.9582 | 51.92 | 2.0427 | 20.64
GOOSE | 88 | SMC | MU1B6 | 7 | 0 | 0% | 0.002156 | 42.808 | 42.808 | 5.5511e-11 | 2.2204e-10
PTP | Announce | GPS PB | MU1B6 | 7 | 0 | 0% | 0.00112 | 24.16 | 24.16 | 5.4586e-10 | 2.2204e-09
GOOSE | 3 | BBP | MU1B6 | 16 | 0 | 0% | 0.0047666 | 23.2273 | 24.9901 | 0.26297 | 1.8861
GOOSE | 86 | PP1B6L | MU1B6 | 16 | 0 | 0% | 0.0050253 | 35.3424 | 36.8991 | 0.47442 | 1.7791
PTP | Sync | GPS PB | MU1B6 | 7 | 0 | 0% | 0.00074667 | 19.0926 | 19.0926 | 9.2519e-10 | 3.1086e-09
PTP | Follow_Up | GPS PB | MU1B6 | 7 | 0 | 0% | 0.000728 | 17.104 | 17.104 | 4.2559e-10 | 1.7764e-09
PTP | Announce | GPS PB | MU2B6 | 7 | 0 | 0% | 0.00112 | 24.16 | 24.16 | 5.4586e-10 | 2.2204e-09
GOOSE | 87 | PP2B6L | MU2B6 | 16 | 0 | 0% | 0.0045689 | 35.3424 | 36.8991 | 0.47442 | 1.7791
GOOSE | 89 | SMC | MU2B6 | 7 | 0 | 0% | 0.002156 | 42.808 | 42.808 | 5.5511e-11 | 2.2204e-10
GOOSE | 3 | BBP | MU2B6 | 16 | 0 | 0% | 0.0047666 | 23.2273 | 24.9901 | 0.26297 | 1.8861
PTP | Sync | GPS PB | MU2B6 | 7 | 0 | 0% | 0.00074667 | 19.0926 | 19.0926 | 9.2519e-10 | 3.1086e-09
PTP | Follow_Up | GPS PB | MU2B6 | 7 | 0 | 0% | 0.000728 | 17.104 | 17.104 | 4.2559e-10 | 1.7764e-09
SV | 33 | MU1B7 | PP1B7L | 33600 | 0 | 0% | 6.4898 | 29.0447 | 58.0241 | 0.009335 | 28.9841
SV | 34 | MU1B7 | PP1B7L | 33600 | 0 | 0% | 6.4898 | 29.0445 | 71.5283 | 0.0089572 | 42.4883
GOOSE | 107 | MU1B7 | PP1B7L | 16 | 0 | 0% | 0.0050774 | 75.7782 | 86.4 | 4.0107 | 42.16
PTP | Announce | GPS PB | PP1B7L | 7 | 0 | 0% | 0.00112 | 24.16 | 24.16 | 5.4586e-10 | 2.2204e-09
GOOSE | 101 | PP2B7L | PP1B7L | 16 | 0 | 0% | 0.0046402 | 35.5566 | 38.5479 | 0.93148 | 3.4279
GOOSE | 3 | BBP | PP1B7L | 16 | 0 | 0% | 0.0047666 | 23.2273 | 24.9901 | 0.26297 | 1.8861
PTP | Sync | GPS PB | PP1B7L | 7 | 0 | 0% | 0.00074667 | 19.0926 | 19.0926 | 9.2519e-10 | 3.1086e-09
PTP | Follow_Up | GPS PB | PP1B7L | 7 | 0 | 0% | 0.000728 | 17.104 | 17.104 | 4.2559e-10 | 1.7764e-09
GOOSE | 106 | MU1B7 | PP1B7L | 16 | 0 | 0% | 0.0045295 | 49.3246 | 59.92 | 3.7346 | 14.019
SV | 35 | MU2B7 | PP2B7L | 33600 | 0 | 0% | 6.4898 | 29.0461 | 68.508 | 0.0123 | 39.468
SV | 36 | MU2B7 | PP2B7L | 33600 | 0 | 0% | 6.4898 | 29.0457 | 86.3078 | 0.011311 | 57.2678
PTP | Announce | GPS PB | PP2B7L | 7 | 0 | 0% | 0.00112 | 24.16 | 24.16 | 5.4586e-10 | 2.2204e-09
GOOSE | 109 | MU2B7 | PP2B7L | 16 | 0 | 0% | 0.0054485 | 75.7749 | 84.4 | 3.3896 | 40.8443
GOOSE | 108 | MU2B7 | PP2B7L | 16 | 0 | 0% | 0.0042424 | 46.8332 | 51.92 | 2.1134 | 18.64
GOOSE | 3 | BBP | PP2B7L | 16 | 0 | 0% | 0.0047666 | 26.1194 | 32.3588 | 3.0849 | 9.2548
PTP | Sync | GPS PB | PP2B7L | 7 | 0 | 0% | 0.00074667 | 19.0926 | 19.0926 | 9.2519e-10 | 3.1086e-09
PTP | Follow_Up | GPS PB | PP2B7L | 7 | 0 | 0% | 0.000728 | 17.104 | 17.104 | 4.2559e-10 | 1.7764e-09
GOOSE | 100 | PP1B7L | PP2B7L | 16 | 0 | 0% | 0.0051629 | 35.8009 | 37.5654 | 0.63745 | 2.4454
GOOSE | 102 | SMC | MU1B7 | 7 | 0 | 0% | 0.002156 | 44.7482 | 44.7482 | 3.215e-10 | 1.3323e-09
PTP | Announce | GPS PB | MU1B7 | 7 | 0 | 0% | 0.00112 | 24.16 | 24.16 | 5.4586e-10 | 2.2204e-09
GOOSE | 3 | BBP | MU1B7 | 16 | 0 | 0% | 0.0047666 | 23.2273 | 24.9901 | 0.26297 | 1.8861
PTP | Sync | GPS PB | MU1B7 | 7 | 0 | 0% | 0.00074667 | 19.0926 | 19.0926 | 9.2519e-10 | 3.1086e-09
PTP | Follow_Up | GPS PB | MU1B7 | 7 | 0 | 0% | 0.000728 | 17.104 | 17.104 | 4.2559e-10 | 1.7764e-09
GOOSE | 100 | PP1B7L | MU1B7 | 16 | 0 | 0% | 0.0051629 | 35.3424 | 36.8991 | 0.47442 | 1.7791
PTP | Announce | GPS PB | MU2B7 | 7 | 0 | 0% | 0.00112 | 24.16 | 24.16 | 5.4586e-10 | 2.2204e-09
GOOSE | 103 | SMC | MU2B7 | 7 | 0 | 0% | 0.002156 | 42.808 | 42.808 | 6.0137e-11 | 2.2204e-10
GOOSE | 101 | PP2B7L | MU2B7 | 16 | 0 | 0% | 0.0046402 | 35.3424 | 36.8991 | 0.47442 | 1.7791
GOOSE | 3 | BBP | MU2B7 | 16 | 0 | 0% | 0.0047666 | 23.2273 | 24.9901 | 0.26297 | 1.8861
PTP | Sync | GPS PB | MU2B7 | 7 | 0 | 0% | 0.00074667 | 19.0926 | 19.0926 | 9.2519e-10 | 3.1086e-09
PTP | Follow_Up | GPS PB | MU2B7 | 7 | 0 | 0% | 0.000728 | 17.104 | 17.104 | 4.2559e-10 | 1.7764e-09
SV | 38 | MU1B8 | PP1B8L | 33600 | 0 | 0% | 6.4898 | 29.042 | 44.9228 | 0.0040019 | 15.8828
SV | 37 | MU1B8 | PP1B8L | 33600 | 0 | 0% | 6.4898 | 29.0445 | 66.9003 | 0.009055 | 37.8603
PTP | Announce | GPS PB | PP1B8L | 7 | 0 | 0% | 0.00112 | 24.16 | 24.16 | 5.4586e-10 | 2.2204e-09
GOOSE | 120 | MU1B8 | PP1B8L | 16 | 0 | 0% | 0.0040524 | 36.5582 | 45.44 | 5.0119 | 13.52
GOOSE | 121 | MU1B8 | PP1B8L | 16 | 0 | 0% | 0.0055271 | 59.2782 | 66.4 | 3.2732 | 22.16
GOOSE | 115 | PP2B8L | PP1B8L | 16 | 0 | 0% | 0.0048093 | 35.3424 | 36.8991 | 0.47442 | 1.7791
GOOSE | 3 | BBP | PP1B8L | 16 | 0 | 0% | 0.0047666 | 23.2273 | 24.9901 | 0.26297 | 1.8861
PTP | Sync | GPS PB | PP1B8L | 7 | 0 | 0% | 0.00074667 | 19.0926 | 19.0926 | 9.2519e-10 | 3.1086e-09
PTP | Follow_Up | GPS PB | PP1B8L | 7 | 0 | 0% | 0.000728 | 17.104 | 17.104 | 4.2559e-10 | 1.7764e-09
SV | 40 | MU2B8 | PP2B8L | 33600 | 0 | 0% | 6.4898 | 29.048 | 73.4608 | 0.016063 | 44.4208
SV | 39 | MU2B8 | PP2B8L | 33600 | 0 | 0% | 6.4898 | 29.0423 | 61.7482 | 0.0046695 | 32.7082
PTP | Announce | GPS PB | PP2B8L | 7 | 0 | 0% | 0.00112 | 25.0239 | 25.0239 | 4.7878e-10 | 2.2204e-09
GOOSE | 123 | MU2B8 | PP2B8L | 16 | 0 | 0% | 0.0053229 | 56.4441 | 62.4 | 3.7295 | 21.9419
GOOSE | 122 | MU2B8 | PP2B8L | 16 | 0 | 0% | 0.0040871 | 32.7212 | 35.3494 | 0.56606 | 3.4294
GOOSE | 114 | PP1B8L | PP2B8L | 16 | 0 | 0% | 0.0046445 | 35.3424 | 36.8991 | 0.47442 | 1.7791
GOOSE | 3 | BBP | PP2B8L | 16 | 0 | 0% | 0.0047666 | 23.2273 | 24.9901 | 0.26297 | 1.8861
PTP | Sync | GPS PB | PP2B8L | 7 | 0 | 0% | 0.00074667 | 21.8239 | 21.8239 | 4.811e-10 | 1.7764e-09
PTP | Follow_Up | GPS PB | PP2B8L | 7 | 0 | 0% | 0.000728 | 17.104 | 17.104 | 4.2559e-10 | 1.7764e-09
PTP | Announce | GPS PB | MU1B8 | 7 | 0 | 0% | 0.00112 | 24.16 | 24.16 | 5.4586e-10 | 2.2204e-09
GOOSE | 114 | PP1B8L | MU1B8 | 16 | 0 | 0% | 0.0046445 | 35.3424 | 36.8991 | 0.47442 | 1.7791
GOOSE | 3 | BBP | MU1B8 | 16 | 0 | 0% | 0.0047666 | 23.2273 | 24.9901 | 0.26297 | 1.8861
GOOSE | 116 | SMC | MU1B8 | 7 | 0 | 0% | 0.002156 | 43.032 | 43.032 | 1.2953e-10 | 4.4409e-10
PTP | Sync | GPS PB | MU1B8 | 7 | 0 | 0% | 0.00074667 | 19.0926 | 19.0926 | 9.2519e-10 | 3.1086e-09
PTP | Follow_Up | GPS PB | MU1B8 | 7 | 0 | 0% | 0.000728 | 17.104 | 17.104 | 4.2559e-10 | 1.7764e-09
PTP | Announce | GPS PB | MU2B8 | 7 | 0 | 0% | 0.00112 | 24.16 | 24.16 | 5.4586e-10 | 2.2204e-09
GOOSE | 117 | SMC | MU2B8 | 7 | 0 | 0% | 0.002156 | 43.0789 | 43.0789 | 2.683e-10 | 8.8818e-10
GOOSE | 115 | PP2B8L | MU2B8 | 16 | 0 | 0% | 0.0048093 | 35.3424 | 36.8991 | 0.47442 | 1.7791
GOOSE | 3 | BBP | MU2B8 | 16 | 0 | 0% | 0.0047666 | 23.2273 | 24.9901 | 0.26297 | 1.8861
PTP | Sync | GPS PB | MU2B8 | 7 | 0 | 0% | 0.00074667 | 19.0926 | 19.0926 | 9.2519e-10 | 3.1086e-09
PTP | Follow_Up | GPS PB | MU2B8 | 7 | 0 | 0% | 0.000728 | 17.104 | 17.104 | 4.2559e-10 | 1.7764e-09
SV | 41 | MU1B9 | PP1B9L | 33600 | 0 | 0% | 6.4898 | 29.0523 | 100.5543 | 0.024599 | 71.5143
SV | 42 | MU1B9 | PP1B9L | 33599 | 0 | 0% | 6.4898 | 29.0443 | 81.0888 | 0.0086825 | 52.0488
PTP | Announce | GPS PB | PP1B9L | 7 | 0 | 0% | 0.00112 | 24.16 | 24.16 | 5.4586e-10 | 2.2204e-09
GOOSE | 134 | MU1B9 | PP1B9L | 16 | 0 | 0% | 0.0040455 | 45.9582 | 51.92 | 2.6386 | 16.64
GOOSE | 135 | MU1B9 | PP1B9L | 16 | 0 | 0% | 0.0057075 | 70.7782 | 78.4 | 3.5399 | 38.16
GOOSE | 3 | BBP | PP1B9L | 16 | 0 | 0% | 0.0047666 | 23.2273 | 24.9901 | 0.26297 | 1.8861
PTP | Sync | GPS PB | PP1B9L | 7 | 0 | 0% | 0.00074667 | 19.0926 | 19.0926 | 9.2519e-10 | 3.1086e-09
PTP | Follow_Up | GPS PB | PP1B9L | 7 | 0 | 0% | 0.000728 | 17.104 | 17.104 | 4.2559e-10 | 1.7764e-09
GOOSE | 129 | PP2B9L | PP1B9L | 16 | 0 | 0% | 0.0051752 | 35.3424 | 36.8991 | 0.47442 | 1.7791
SV | 44 | MU2B9 | PP2B9L | 33600 | 0 | 0% | 6.4898 | 29.0439 | 55.5706 | 0.0078144 | 26.5306
SV | 43 | MU2B9 | PP2B9L | 33599 | 0 | 0% | 6.4898 | 29.0453 | 63.76 | 0.010512 | 34.72
PTP | Announce | GPS PB | PP2B9L | 7 | 0 | 0% | 0.00112 | 24.16 | 24.16 | 5.4586e-10 | 2.2204e-09
GOOSE | 137 | MU2B9 | PP2B9L | 16 | 0 | 0% | 0.0052795 | 57.4032 | 62.4 | 2.144 | 22.16
GOOSE | 128 | PP1B9L | PP2B9L | 16 | 0 | 0% | 0.0046085 | 35.5851 | 36.8991 | 0.56073 | 1.7791
GOOSE | 3 | BBP | PP2B9L | 16 | 0 | 0% | 0.0047666 | 23.2273 | 24.9901 | 0.26297 | 1.8861
GOOSE | 136 | MU2B9 | PP2B9L | 16 | 0 | 0% | 0.0044444 | 32.3332 | 33.92 | 0.84267 | 2.64
PTP | Sync | GPS PB | PP2B9L | 7 | 0 | 0% | 0.00074667 | 19.0926 | 19.0926 | 9.2519e-10 | 3.1086e-09
PTP | Follow_Up | GPS PB | PP2B9L | 7 | 0 | 0% | 0.000728 | 17.104 | 17.104 | 4.2559e-10 | 1.7764e-09
PTP | Announce | GPS PB | MU1B9 | 7 | 0 | 0% | 0.00112 | 24.16 | 24.16 | 5.4586e-10 | 2.2204e-09
GOOSE | 130 | SMC | MU1B9 | 7 | 0 | 0% | 0.002156 | 42.808 | 42.808 | 6.0137e-11 | 2.2204e-10
GOOSE | 128 | PP1B9L | MU1B9 | 16 | 0 | 0% | 0.0046085 | 35.5851 | 36.8991 | 0.56073 | 1.7791
GOOSE | 3 | BBP | MU1B9 | 16 | 0 | 0% | 0.0047666 | 23.2273 | 24.9901 | 0.26297 | 1.8861
PTP | Sync | GPS PB | MU1B9 | 7 | 0 | 0% | 0.00074667 | 19.0926 | 19.0926 | 9.2519e-10 | 3.1086e-09
PTP | Follow_Up | GPS PB | MU1B9 | 7 | 0 | 0% | 0.000728 | 17.104 | 17.104 | 4.2559e-10 | 1.7764e-09
PTP | Announce | GPS PB | MU2B9 | 7 | 0 | 0% | 0.00112 | 24.16 | 24.16 | 5.4586e-10 | 2.2204e-09
GOOSE | 131 | SMC | MU2B9 | 7 | 0 | 0% | 0.002156 | 42.808 | 42.808 | 6.0137e-11 | 2.2204e-10
GOOSE | 3 | BBP | MU2B9 | 16 | 0 | 0% | 0.0047666 | 23.2273 | 24.9901 | 0.26297 | 1.8861
PTP | Sync | GPS PB | MU2B9 | 7 | 0 | 0% | 0.00074667 | 19.0926 | 19.0926 | 9.2519e-10 | 3.1086e-09
PTP | Follow_Up | GPS PB | MU2B9 | 7 | 0 | 0% | 0.000728 | 17.104 | 17.104 | 4.2559e-10 | 1.7764e-09
GOOSE | 129 | PP2B9L | MU2B9 | 16 | 0 | 0% | 0.0051752 | 35.3424 | 36.8991 | 0.47442 | 1.7791