## Input_Throughput_Mbps
From | To | Priority 1 | Priority 2 | Priority 3 | Priority 4 | Priority 5 | Priority 6 | Priority 7 | Total
PP1B1L | SW1_PB | 0 | 0 | 0 | 0 | 0 | 0.0037851 | 0 | 0.0037851
PP2B1L | SW1_PB | 0 | 0 | 0 | 0 | 0 | 0.0037851 | 0 | 0.0037851
SMC | SW1_PB | 0 | 0 | 0 | 0 | 0.033264 | 0 | 0 | 0.033264
BBP | SW1_PB | 0 | 0 | 0 | 0 | 0 | 0.0036389 | 0 | 0.0036389
MU1B1 | SW1_PB | 0 | 0 | 0 | 12.9807 | 0.0072503 | 0.0068389 | 0 | 12.9948
MU2B1 | SW1_PB | 0 | 0 | 0 | 12.9807 | 0.0072503 | 0.0068389 | 0 | 12.9948
GPS PB | SW1_PB | 0 | 0 | 0 | 0 | 0 | 0 | 0.002224 | 0.002224
PP1B2L | SW1_PB | 0 | 0 | 0 | 0 | 0 | 0.0037851 | 0 | 0.0037851
PP2B2L | SW1_PB | 0 | 0 | 0 | 0 | 0 | 0.0037851 | 0 | 0.0037851
MU1B2 | SW1_PB | 0 | 0 | 0 | 12.9807 | 0.0072503 | 0.0068389 | 0 | 12.9948
MU2B2 | SW1_PB | 0 | 0 | 0 | 12.9807 | 0.0072503 | 0.0068389 | 0 | 12.9948
PP1B3L | SW1_PB | 0 | 0 | 0 | 0 | 0 | 0.0037851 | 0 | 0.0037851
PP2B3L | SW1_PB | 0 | 0 | 0 | 0 | 0 | 0.0037851 | 0 | 0.0037851
MU1B3 | SW1_PB | 0 | 0 | 0 | 12.9807 | 0.0072503 | 0.0068389 | 0 | 12.9948
MU2B3 | SW1_PB | 0 | 0 | 0 | 12.9807 | 0.0072503 | 0.0068389 | 0 | 12.9948
PP1B4L | SW1_PB | 0 | 0 | 0 | 0 | 0 | 0.0037851 | 0 | 0.0037851
PP2B4L | SW1_PB | 0 | 0 | 0 | 0 | 0 | 0.0037851 | 0 | 0.0037851
MU1B4 | SW1_PB | 0 | 0 | 0 | 12.9807 | 0.0072503 | 0.0068389 | 0 | 12.9948
MU2B4 | SW1_PB | 0 | 0 | 0 | 12.9807 | 0.0072503 | 0.0068389 | 0 | 12.9948
SW2_PB | SW1_PB | 0 | 0 | 0 | 64.9111 | 0.0288 | 0.068389 | 0 | 65.0083
SW1_PB | SW2_PB | 0 | 0 | 0 | 0 | 0.01848 | 0.0036389 | 0.002224 | 0.024343
PP1B5L | SW2_PB | 0 | 0 | 0 | 0 | 0 | 0.0037851 | 0 | 0.0037851
PP2B5L | SW2_PB | 0 | 0 | 0 | 0 | 0 | 0.0037851 | 0 | 0.0037851
MU1B5 | SW2_PB | 0 | 0 | 0 | 12.9807 | 0.0072503 | 0.0068389 | 0 | 12.9948
MU2B5 | SW2_PB | 0 | 0 | 0 | 12.9807 | 0.0072503 | 0.0068389 | 0 | 12.9948
PP1B6L | SW2_PB | 0 | 0 | 0 | 0 | 0 | 0.0037851 | 0 | 0.0037851
PP2B6L | SW2_PB | 0 | 0 | 0 | 0 | 0 | 0.0037851 | 0 | 0.0037851
MU1B6 | SW2_PB | 0 | 0 | 0 | 12.9807 | 0.0072503 | 0.0068389 | 0 | 12.9948
MU2B6 | SW2_PB | 0 | 0 | 0 | 12.9807 | 0.0072503 | 0.0068389 | 0 | 12.9948
PP1B7L | SW2_PB | 0 | 0 | 0 | 0 | 0 | 0.0037851 | 0 | 0.0037851
PP2B7L | SW2_PB | 0 | 0 | 0 | 0 | 0 | 0.0037851 | 0 | 0.0037851
MU1B7 | SW2_PB | 0 | 0 | 0 | 12.9807 | 0.0072503 | 0.0068389 | 0 | 12.9948
MU2B7 | SW2_PB | 0 | 0 | 0 | 12.9807 | 0.0072503 | 0.0068389 | 0 | 12.9948
PP1B8L | SW2_PB | 0 | 0 | 0 | 0 | 0 | 0.0037851 | 0 | 0.0037851
PP2B8L | SW2_PB | 0 | 0 | 0 | 0 | 0 | 0.0037851 | 0 | 0.0037851
MU1B8 | SW2_PB | 0 | 0 | 0 | 12.9807 | 0.0072503 | 0.0068389 | 0 | 12.9948
MU2B8 | SW2_PB | 0 | 0 | 0 | 12.9807 | 0.0072503 | 0.0068389 | 0 | 12.9948
PP1B9L | SW2_PB | 0 | 0 | 0 | 0 | 0 | 0.0037851 | 0 | 0.0037851
PP2B9L | SW2_PB | 0 | 0 | 0 | 0 | 0 | 0.0037851 | 0 | 0.0037851
MU1B9 | SW2_PB | 0 | 0 | 0 | 12.9807 | 0.0072503 | 0.0068389 | 0 | 12.9948
MU2B9 | SW2_PB | 0 | 0 | 0 | 12.9807 | 0.0072503 | 0.0068389 | 0 | 12.9948

## Output_Throughput_Mbps
From | To | Priority 1 | Priority 2 | Priority 3 | Priority 4 | Priority 5 | Priority 6 | Priority 7 | Total
SW1_PB | PP1B1L | 0 | 0 | 0 | 12.979 | 0.0043703 | 0.01077 | 0.002224 | 12.9964
SW1_PB | PP2B1L | 0 | 0 | 0 | 12.9792 | 0.0043703 | 0.01077 | 0.002224 | 12.9966
SW1_PB | SMC | 0 | 0 | 0 | 0.027504 | 0.05184 | 0.063872 | 0.002224 | 0.14544
SW1_PB | BBP | 0 | 0 | 0 | 99.9539 | 0 | 0.043657 | 0.002224 | 99.9998
SW1_PB | MU1B1 | 0 | 0 | 0 | 0 | 0.0062183 | 0.007424 | 0.002224 | 0.015866
SW1_PB | MU2B1 | 0 | 0 | 0 | 0 | 0.0062183 | 0.007424 | 0.002224 | 0.015866
SW1_PB | GPS PB | 0 | 0 | 0 | 0 | 0 | 0 | 0 | 0
SW1_PB | PP1B2L | 0 | 0 | 0 | 12.9792 | 0 | 0.01077 | 0.002224 | 12.9922
SW1_PB | PP2B2L | 0 | 0 | 0 | 12.9792 | 0 | 0.01077 | 0.002224 | 12.9922
SW1_PB | MU1B2 | 0 | 0 | 0 | 0 | 0.001848 | 0.007424 | 0.002224 | 0.011496
SW1_PB | MU2B2 | 0 | 0 | 0 | 0 | 0.001848 | 0.007424 | 0.002224 | 0.011496
SW1_PB | PP1B3L | 0 | 0 | 0 | 12.9792 | 0.0043703 | 0.01077 | 0.002224 | 12.9966
SW1_PB | PP2B3L | 0 | 0 | 0 | 12.979 | 0.0043703 | 0.01077 | 0.002224 | 12.9964
SW1_PB | MU1B3 | 0 | 0 | 0 | 0 | 0.001848 | 0.007424 | 0.002224 | 0.011496
SW1_PB | MU2B3 | 0 | 0 | 0 | 0 | 0.001848 | 0.007424 | 0.002224 | 0.011496
SW1_PB | PP1B4L | 0 | 0 | 0 | 12.9792 | 0.0043703 | 0.01077 | 0.002224 | 12.9966
SW1_PB | PP2B4L | 0 | 0 | 0 | 12.9792 | 0.0043703 | 0.01077 | 0.002224 | 12.9966
SW1_PB | MU1B4 | 0 | 0 | 0 | 0 | 0.001848 | 0.007424 | 0.002224 | 0.011496
SW1_PB | MU2B4 | 0 | 0 | 0 | 0 | 0.001848 | 0.007424 | 0.002224 | 0.011496
SW1_PB | SW2_PB | 0 | 0 | 0 | 0 | 0.01848 | 0.0036389 | 0.002224 | 0.024343
SW2_PB | SW1_PB | 0 | 0 | 0 | 64.9111 | 0.0288 | 0.068389 | 0 | 65.0083
SW2_PB | PP1B5L | 0 | 0 | 0 | 12.9792 | 0.0043703 | 0.01077 | 0.002224 | 12.9966
SW2_PB | PP2B5L | 0 | 0 | 0 | 12.9792 | 0.0043703 | 0.01077 | 0.002224 | 12.9966
SW2_PB | MU1B5 | 0 | 0 | 0 | 0 | 0.001848 | 0.007424 | 0.002224 | 0.011496
SW2_PB | MU2B5 | 0 | 0 | 0 | 0 | 0.001848 | 0.007424 | 0.002224 | 0.011496
SW2_PB | PP1B6L | 0 | 0 | 0 | 12.9792 | 0.0043703 | 0.01077 | 0.002224 | 12.9966
SW2_PB | PP2B6L | 0 | 0 | 0 | 12.9792 | 0.0043703 | 0.01077 | 0.002224 | 12.9966
SW2_PB | MU1B6 | 0 | 0 | 0 | 0 | 0.001848 | 0.007424 | 0.002224 | 0.011496
SW2_PB | MU2B6 | 0 | 0 | 0 | 0 | 0.001848 | 0.007424 | 0.002224 | 0.011496
SW2_PB | PP1B7L | 0 | 0 | 0 | 12.9792 | 0.0043703 | 0.01077 | 0.002224 | 12.9966
SW2_PB | PP2B7L | 0 | 0 | 0 | 12.9792 | 0.0043703 | 0.01077 | 0.002224 | 12.9966
SW2_PB | MU1B7 | 0 | 0 | 0 | 0 | 0.001848 | 0.007424 | 0.002224 | 0.011496
SW2_PB | MU2B7 | 0 | 0 | 0 | 0 | 0.001848 | 0.007424 | 0.002224 | 0.011496
SW2_PB | PP1B8L | 0 | 0 | 0 | 12.9792 | 0.0043703 | 0.01077 | 0.002224 | 12.9966
SW2_PB | PP2B8L | 0 | 0 | 0 | 12.9792 | 0.0043703 | 0.01077 | 0.002224 | 12.9966
SW2_PB | MU1B8 | 0 | 0 | 0 | 0 | 0.001848 | 0.007424 | 0.002224 | 0.011496
SW2_PB | MU2B8 | 0 | 0 | 0 | 0 | 0.001848 | 0.007424 | 0.002224 | 0.011496
SW2_PB | PP1B9L | 0 | 0 | 0 | 12.979 | 0.0043703 | 0.01077 | 0.002224 | 12.9964
SW2_PB | PP2B9L | 0 | 0 | 0 | 12.979 | 0.0043703 | 0.01077 | 0.002224 | 12.9964
SW2_PB | MU1B9 | 0 | 0 | 0 | 0 | 0.001848 | 0.007424 | 0.002224 | 0.011496
SW2_PB | MU2B9 | 0 | 0 | 0 | 0 | 0.001848 | 0.007424 | 0.002224 | 0.011496

## Input_Delay_us
Link | Delay_us
('PP1B1L', 'SW1_PB') | 16.56
('PP2B1L', 'SW1_PB') | 16.56
('SMC', 'SW1_PB') | 18.48
('BBP', 'SW1_PB') | 15.92
('MU1B1', 'SW1_PB') | 13.5371
('MU2B1', 'SW1_PB') | 13.5362
('GPS PB', 'SW1_PB') | 7.4133
('PP1B2L', 'SW1_PB') | 16.56
('PP2B2L', 'SW1_PB') | 16.56
('MU1B2', 'SW1_PB') | 20.2886
('MU2B2', 'SW1_PB') | 13.5375
('PP1B3L', 'SW1_PB') | 16.56
('PP2B3L', 'SW1_PB') | 16.56
('MU1B3', 'SW1_PB') | 13.536
('MU2B3', 'SW1_PB') | 15.0174
('PP1B4L', 'SW1_PB') | 16.56
('PP2B4L', 'SW1_PB') | 16.56
('MU1B4', 'SW1_PB') | 13.5353
('MU2B4', 'SW1_PB') | 20.1266
('SW2_PB', 'SW1_PB') | 19.0924
('SW1_PB', 'SW2_PB') | 15.9252
('PP1B5L', 'SW2_PB') | 16.56
('PP2B5L', 'SW2_PB') | 16.56
('MU1B5', 'SW2_PB') | 13.5344
('MU2B5', 'SW2_PB') | 13.5383
('PP1B6L', 'SW2_PB') | 16.56
('PP2B6L', 'SW2_PB') | 16.56
('MU1B6', 'SW2_PB') | 13.5381
('MU2B6', 'SW2_PB') | 13.5418
('PP1B7L', 'SW2_PB') | 16.56
('PP2B7L', 'SW2_PB') | 16.56
('MU1B7', 'SW2_PB') | 13.5349
('MU2B7', 'SW2_PB') | 13.5366
('PP1B8L', 'SW2_PB') | 16.56
('PP2B8L', 'SW2_PB') | 16.56
('MU1B8', 'SW2_PB') | 13.5363
('MU2B8', 'SW2_PB') | 13.537
('PP1B9L', 'SW2_PB') | 16.56
('PP2B9L', 'SW2_PB') | 16.56
('MU1B9', 'SW2_PB') | 13.5356
('MU2B9', 'SW2_PB') | 13.5369

## Output_Delay_us
Link | Delay_us
('SW1_PB', 'PP1B1L') | 13.5249
('SW1_PB', 'PP2B1L') | 13.5266
('SW1_PB', 'SMC') | 34.3708
('SW1_PB', 'BBP') | 269263.1043
('SW1_PB', 'MU1B1') | 16.6526
('SW1_PB', 'MU2B1') | 16.9947
('SW1_PB', 'GPS PB') | 0
('SW1_PB', 'PP1B2L') | 13.5233
('SW1_PB', 'PP2B2L') | 13.5219
('SW1_PB', 'MU1B2') | 15.128
('SW1_PB', 'MU2B2') | 15.5613
('SW1_PB', 'PP1B3L') | 13.527
('SW1_PB', 'PP2B3L') | 13.5253
('SW1_PB', 'MU1B3') | 14.2613
('SW1_PB', 'MU2B3') | 14.6947
('SW1_PB', 'PP1B4L') | 13.5237
('SW1_PB', 'PP2B4L') | 13.5258
('SW1_PB', 'MU1B4') | 13.412
('SW1_PB', 'MU2B4') | 13.828
('SW1_PB', 'SW2_PB') | 15.9252
('SW2_PB', 'SW1_PB') | 19.0924
('SW2_PB', 'PP1B5L') | 13.5244
('SW2_PB', 'PP2B5L') | 13.5264
('SW2_PB', 'MU1B5') | 16.4707
('SW2_PB', 'MU2B5') | 16.4333
('SW2_PB', 'PP1B6L') | 13.5247
('SW2_PB', 'PP2B6L') | 13.5261
('SW2_PB', 'MU1B6') | 15.6947
('SW2_PB', 'MU2B6') | 16.128
('SW2_PB', 'PP1B7L') | 13.5264
('SW2_PB', 'PP2B7L') | 13.524
('SW2_PB', 'MU1B7') | 14.828
('SW2_PB', 'MU2B7') | 15.2613
('SW2_PB', 'PP1B8L') | 13.5224
('SW2_PB', 'PP2B8L') | 13.5219
('SW2_PB', 'MU1B8') | 13.9613
('SW2_PB', 'MU2B8') | 14.3947
('SW2_PB', 'PP1B9L') | 13.5238
('SW2_PB', 'PP2B9L') | 13.5228
('SW2_PB', 'MU1B9') | 13.412
('SW2_PB', 'MU2B9') | 13.54

## Avg_Switch_Queue_Size
Switch | Priority 1 | Priority 2 | Priority 3 | Priority 4 | Priority 5 | Priority 6 | Priority 7 | Total_Bytes
SW1 | 0 | 0 | 0 | 303.0385 | 0.68499 | 0.84105 | 0.0015923 | 304.5662
SW2 | 0 | 0 | 0 | 219.8359 | 0.8638 | 0.98803 | 0.0026632 | 221.6904

## Avg_Input_Port_Queue_Size
Port | Priority 1 | Priority 2 | Priority 3 | Priority 4 | Priority 5 | Priority 6 | Priority 7 | Total_Bytes
('PP1B1L', 'SW1PB') | 0 | 0 | 0 | 0 | 0 | 100.3636 | 0 | 100.3636
('PP2B1L', 'SW1PB') | 0 | 0 | 0 | 0 | 0 | 100.3636 | 0 | 100.3636
('SMC', 'SW1PB') | 0 | 0 | 0 | 0 | 115.0435 | 0 | 0 | 115.0435
('BBP', 'SW1PB') | 0 | 0 | 0 | 0 | 0 | 96.4848 | 0 | 96.4848
('MU1B1', 'SW1PB') | 0 | 0 | 0 | 84.4421 | 0.079138 | 0.072641 | 0 | 84.5939
('MU2B1', 'SW1PB') | 0 | 0 | 0 | 84.4528 | 0.089797 | 0.082163 | 0 | 84.6247
('GPS PB', 'SW1PB') | 0 | 0 | 0 | 0 | 0 | 0 | 45.2558 | 45.2558
('PP1B2L', 'SW1PB') | 0 | 0 | 0 | 0 | 0 | 100.3636 | 0 | 100.3636
('PP2B2L', 'SW1PB') | 0 | 0 | 0 | 0 | 0 | 100.3636 | 0 | 100.3636
('MU1B2', 'SW1PB') | 0 | 0 | 0 | 84.4804 | 0.079138 | 0.098309 | 0 | 84.6579
('MU2B2', 'SW1PB') | 0 | 0 | 0 | 84.4503 | 0.10934 | 0.086304 | 0 | 84.6459
('PP1B3L', 'SW1PB') | 0 | 0 | 0 | 0 | 0 | 100.3636 | 0 | 100.3636
('PP2B3L', 'SW1PB') | 0 | 0 | 0 | 0 | 0 | 100.3636 | 0 | 100.3636
('MU1B3', 'SW1PB') | 0 | 0 | 0 | 84.4591 | 0.079138 | 0.10257 | 0 | 84.6408
('MU2B3', 'SW1PB') | 0 | 0 | 0 | 84.4597 | 0.072032 | 0.10541 | 0 | 84.6371
('PP1B4L', 'SW1PB') | 0 | 0 | 0 | 0 | 0 | 100.3636 | 0 | 100.3636
('PP2B4L', 'SW1PB') | 0 | 0 | 0 | 0 | 0 | 100.3636 | 0 | 100.3636
('MU1B4', 'SW1PB') | 0 | 0 | 0 | 84.4427 | 0.082691 | 0.095588 | 0 | 84.621
('MU2B4', 'SW1PB') | 0 | 0 | 0 | 84.5307 | 0.086244 | 0.10115 | 0 | 84.7181
('SW1PB', 'SW2PB') | 0 | 0 | 0 | 163.446 | 0.10111 | 0.25828 | 0 | 163.8054
('SW2PB', 'SW1PB') | 0 | 0 | 0 | 0 | 75.2093 | 14.8093 | 9.0512 | 99.0698
('PP1B5L', 'SW2PB') | 0 | 0 | 0 | 0 | 0 | 100.3636 | 0 | 100.3636
('PP2B5L', 'SW2PB') | 0 | 0 | 0 | 0 | 0 | 100.3636 | 0 | 100.3636
('MU1B5', 'SW2PB') | 0 | 0 | 0 | 84.449 | 0.063148 | 0.045902 | 0 | 84.5581
('MU2B5', 'SW2PB') | 0 | 0 | 0 | 84.4616 | 0.052488 | 0.054243 | 0 | 84.5683
('PP1B6L', 'SW2PB') | 0 | 0 | 0 | 0 | 0 | 100.3636 | 0 | 100.3636
('PP2B6L', 'SW2PB') | 0 | 0 | 0 | 0 | 0 | 100.3636 | 0 | 100.3636
('MU1B6', 'SW2PB') | 0 | 0 | 0 | 84.4415 | 0.084468 | 0.098309 | 0 | 84.6242
('MU2B6', 'SW2PB') | 0 | 0 | 0 | 84.4603 | 0.082691 | 0.098309 | 0 | 84.6413
('PP1B7L', 'SW2PB') | 0 | 0 | 0 | 0 | 0 | 100.3636 | 0 | 100.3636
('PP2B7L', 'SW2PB') | 0 | 0 | 0 | 0 | 0 | 100.3636 | 0 | 100.3636
('MU1B7', 'SW2PB') | 0 | 0 | 0 | 84.4402 | 0.082691 | 0.098309 | 0 | 84.6212
('MU2B7', 'SW2PB') | 0 | 0 | 0 | 84.4565 | 0.084468 | 0.098309 | 0 | 84.6393
('PP1B8L', 'SW2PB') | 0 | 0 | 0 | 0 | 0 | 100.3636 | 0 | 100.3636
('PP2B8L', 'SW2PB') | 0 | 0 | 0 | 0 | 0 | 100.3636 | 0 | 100.3636
('MU1B8', 'SW2PB') | 0 | 0 | 0 | 84.4352 | 0.093351 | 0.084884 | 0 | 84.6134
('MU2B8', 'SW2PB') | 0 | 0 | 0 | 84.4402 | 0.093351 | 0.090563 | 0 | 84.6241
('PP1B9L', 'SW2PB') | 0 | 0 | 0 | 0 | 0 | 100.3636 | 0 | 100.3636
('PP2B9L', 'SW2PB') | 0 | 0 | 0 | 0 | 0 | 100.3636 | 0 | 100.3636
('MU1B9', 'SW2PB') | 0 | 0 | 0 | 84.4408 | 0.079138 | 0.09831 | 0 | 84.6183
('MU2B9', 'SW2PB') | 0 | 0 | 0 | 84.4684 | 0.12355 | 0.067847 | 0 | 84.6598

## Avg_Output_Port_Queue_Size
Port | Priority 1 | Priority 2 | Priority 3 | Priority 4 | Priority 5 | Priority 6 | Priority 7 | Total_Bytes
('PP1B1L', 'SW1PB') | 0 | 0 | 0 | 84.3926 | 0.028417 | 0.079082 | 0.014461 | 84.5146
('PP2B1L', 'SW1PB') | 0 | 0 | 0 | 84.4052 | 0.028416 | 0.076064 | 0.014461 | 84.5241
('SMC', 'SW1PB') | 0 | 0 | 0 | 20.8364 | 39.2727 | 227.7437 | 1.6848 | 289.5377
('BBP', 'SW1PB') | 0 | 0 | 0 | 3486184.9972 | 0 | 0.1299 | 0.0037167 | 3486185.1308
('MU1B1', 'SW1PB') | 0 | 0 | 0 | 0 | 35.5621 | 42.4575 | 12.719 | 90.7386
('MU2B1', 'SW1PB') | 0 | 0 | 0 | 0 | 35.5621 | 42.4575 | 12.719 | 90.7386
('GPS PB', 'SW1PB') | 0 | 0 | 0 | 0 | 0 | 0 | 0 | 0
('PP1B2L', 'SW1PB') | 0 | 0 | 0 | 84.4165 | 0 | 0.083716 | 0.014464 | 84.5146
('PP2B2L', 'SW1PB') | 0 | 0 | 0 | 84.4127 | 0 | 0.070047 | 0.014464 | 84.4972
('MU1B2', 'SW1PB') | 0 | 0 | 0 | 0 | 13.3636 | 53.686 | 16.0826 | 83.1322
('MU2B2', 'SW1PB') | 0 | 0 | 0 | 0 | 13.3636 | 53.686 | 16.0826 | 83.1322
('PP1B3L', 'SW1PB') | 0 | 0 | 0 | 84.4077 | 0.028416 | 0.07003 | 0.014461 | 84.5206
('PP2B3L', 'SW1PB') | 0 | 0 | 0 | 84.4052 | 0.028417 | 0.073107 | 0.014461 | 84.5212
('MU1B3', 'SW1PB') | 0 | 0 | 0 | 0 | 13.3636 | 53.686 | 16.0826 | 83.1322
('MU2B3', 'SW1PB') | 0 | 0 | 0 | 0 | 13.3636 | 53.686 | 16.0826 | 83.1322
('PP1B4L', 'SW1PB') | 0 | 0 | 0 | 84.3926 | 0.028416 | 0.07003 | 0.014461 | 84.5055
('PP2B4L', 'SW1PB') | 0 | 0 | 0 | 84.4102 | 0.028416 | 0.079259 | 0.014461 | 84.5323
('MU1B4', 'SW1PB') | 0 | 0 | 0 | 0 | 13.3636 | 53.686 | 16.0826 | 83.1322
('MU2B4', 'SW1PB') | 0 | 0 | 0 | 0 | 13.3636 | 53.686 | 16.0826 | 83.1322
('SW1PB', 'SW2PB') | 0 | 0 | 0 | 0 | 75.2093 | 14.8093 | 9.0512 | 99.0698
('SW2PB', 'SW1PB') | 0 | 0 | 0 | 103.9101 | 0.044939 | 1.5536 | 0 | 105.5086
('PP1B5L', 'SW2PB') | 0 | 0 | 0 | 84.3926 | 0.028416 | 0.07003 | 0.014461 | 84.5055
('PP2B5L', 'SW2PB') | 0 | 0 | 0 | 84.4002 | 0.028416 | 0.073047 | 0.014461 | 84.5161
('MU1B5', 'SW2PB') | 0 | 0 | 0 | 0 | 13.3636 | 53.686 | 16.0826 | 83.1322
('MU2B5', 'SW2PB') | 0 | 0 | 0 | 0 | 13.3636 | 53.686 | 16.0826 | 83.1322
('PP1B6L', 'SW2PB') | 0 | 0 | 0 | 84.3926 | 0.028416 | 0.07003 | 0.014461 | 84.5055
('PP2B6L', 'SW2PB') | 0 | 0 | 0 | 84.4127 | 0.028416 | 0.07003 | 0.014461 | 84.5256
('MU1B6', 'SW2PB') | 0 | 0 | 0 | 0 | 13.3636 | 53.686 | 16.0826 | 83.1322
('MU2B6', 'SW2PB') | 0 | 0 | 0 | 0 | 13.3636 | 53.686 | 16.0826 | 83.1322
('PP1B7L', 'SW2PB') | 0 | 0 | 0 | 84.3926 | 0.028416 | 0.073047 | 0.014461 | 84.5085
('PP2B7L', 'SW2PB') | 0 | 0 | 0 | 84.3926 | 0.028416 | 0.07003 | 0.014461 | 84.5055
('MU1B7', 'SW2PB') | 0 | 0 | 0 | 0 | 13.3636 | 53.686 | 16.0826 | 83.1322
('MU2B7', 'SW2PB') | 0 | 0 | 0 | 0 | 13.3636 | 53.686 | 16.0826 | 83.1322
('PP1B8L', 'SW2PB') | 0 | 0 | 0 | 84.3926 | 0.028416 | 0.07003 | 0.014461 | 84.5055
('PP2B8L', 'SW2PB') | 0 | 0 | 0 | 84.3926 | 0.028416 | 0.07003 | 0.014461 | 84.5055
('MU1B8', 'SW2PB') | 0 | 0 | 0 | 0 | 13.3636 | 53.686 | 16.0826 | 83.1322
('MU2B8', 'SW2PB') | 0 | 0 | 0 | 0 | 13.3636 | 53.686 | 16.0826 | 83.1322
('PP1B9L', 'SW2PB') | 0 | 0 | 0 | 84.4027 | 0.028417 | 0.070031 | 0.014461 | 84.5156
('PP2B9L', 'SW2PB') | 0 | 0 | 0 | 84.4002 | 0.028417 | 0.070031 | 0.014461 | 84.5131
('MU1B9', 'SW2PB') | 0 | 0 | 0 | 0 | 13.3636 | 53.686 | 16.0826 | 83.1322
('MU2B9', 'SW2PB') | 0 | 0 | 0 | 0 | 13.3636 | 53.686 | 16.0826 | 83.1322

## KPIs_per_Flow
Traffic_Type | Flow_or_Msg_ID | Source | Destination | Received_Count | Lost_Count | PLR_Total | Throughput_Mbps | Average_Delay_us | Max_Delay_us | Average_Jitter_us | Max_Jitter_us
SV | 1 | MU1B1 | PP1B1L | 33600 | 0 | 0% | 6.4898 | 29.0485 | 111.7635 | 0.016906 | 82.7235
SV | 2 | MU1B1 | PP1B1L | 33599 | 0 | 0% | 6.4898 | 29.042 | 57.5079 | 0.0039037 | 28.4679
GOOSE | 2 | PP2B1L | PP1B1L | 16 | 0 | 0% | 0.0044678 | 49.246 | 61.4825 | 4.1099 | 16.0887
PTP | Announce | GPS PB | PP1B1L | 7 | 0 | 0% | 0.00112 | 21.2 | 21.2 | 3.6082e-10 | 1.3323e-09
GOOSE | 9 | MU1B1 | PP1B1L | 16 | 0 | 0% | 0.0052988 | 61.042 | 88.3925 | 7.8957 | 24.6325
GOOSE | 3 | BBP | PP1B1L | 16 | 0 | 0% | 0.0047666 | 35.5 | 44.9225 | 3.1094 | 11.0825
PTP | Sync | GPS PB | PP1B1L | 7 | 0 | 0% | 0.00074667 | 14.8 | 14.8 | 1.2953e-10 | 4.4409e-10
PTP | Follow_Up | GPS PB | PP1B1L | 7 | 0 | 0% | 0.000728 | 14.788 | 14.788 | 4.0708e-10 | 1.7764e-09
GOOSE | 8 | MU1B1 | PP1B1L | 16 | 0 | 0% | 0.0045725 | 34.018 | 59.28 | 5.841 | 28
SV | 4 | MU2B1 | PP2B1L | 33600 | 0 | 0% | 6.4898 | 29.0468 | 58.9328 | 0.013516 | 29.8928
SV | 3 | MU2B1 | PP2B1L | 33600 | 0 | 0% | 6.4898 | 30.9984 | 67.2081 | 0.024492 | 38.1681
PTP | Announce | GPS PB | PP2B1L | 7 | 0 | 0% | 0.00112 | 23.1726 | 23.1726 | 4.3715e-10 | 1.3323e-09
GOOSE | 1 | PP1B1L | PP2B1L | 16 | 0 | 0% | 0.0046294 | 46.9245 | 52.5797 | 2.1401 | 13.3372
GOOSE | 11 | MU2B1 | PP2B1L | 16 | 0 | 0% | 0.0053479 | 61.338 | 67.76 | 2.768 | 27.52
GOOSE | 10 | MU2B1 | PP2B1L | 16 | 0 | 0% | 0.0043624 | 35.1005 | 43.28 | 4.6667 | 12
GOOSE | 3 | BBP | PP2B1L | 16 | 0 | 0% | 0.0047666 | 34.6627 | 38.0197 | 1.3229 | 4.1797
PTP | Sync | GPS PB | PP2B1L | 7 | 0 | 0% | 0.00074667 | 19.9726 | 19.9726 | 3.5157e-10 | 1.3323e-09
PTP | Follow_Up | GPS PB | PP2B1L | 7 | 0 | 0% | 0.000728 | 14.48 | 14.48 | 3.5157e-10 | 1.3323e-09
GOOSE | 124 | MU1B8 | SMC | 7 | 0 | 0% | 0.00336 | 101.6498 | 101.6498 | 2.5905e-10 | 1.3323e-09
GOOSE | 127 | MU2B8 | SMC | 7 | 0 | 0% | 0.0017827 | 56.6194 | 56.6194 | 5.979e-10 | 1.7764e-09
GOOSE | 42 | MU1B3 | SMC | 7 | 0 | 0% | 0.0017827 | 32.56 | 32.56 | 2.683e-10 | 1.3323e-09
GOOSE | 78 | MU1B5 | SMC | 16 | 0 | 0% | 0.0039539 | 141.6794 | 184.5012 | 10.8865 | 113.4802
PTP | Announce | GPS PB | SMC | 7 | 0 | 0% | 0.00112 | 21.2 | 21.2 | 3.6082e-10 | 1.3323e-09
GOOSE | 55 | MU2B4 | SMC | 7 | 0 | 0% | 0.00336 | 59.6 | 59.6 | 1.2027e-10 | 4.4409e-10
GOOSE | 111 | MU2B7 | SMC | 7 | 0 | 0% | 0.00336 | 91.1321 | 91.1321 | 6.8464e-10 | 3.5527e-09
GOOSE | 14 | MU1B1 | SMC | 7 | 0 | 0% | 0.0017827 | 32.56 | 32.56 | 2.683e-10 | 1.3323e-09
GOOSE | 96 | MU1B6 | SMC | 7 | 0 | 0% | 0.00336 | 100.3341 | 100.3341 | 5.0885e-10 | 1.7764e-09
GOOSE | 22 | MU1B2 | SMC | 16 | 0 | 0% | 0.0040136 | 74.9268 | 134.6638 | 19.9131 | 59.4638
GOOSE | 36 | MU1B3 | SMC | 16 | 0 | 0% | 0.0040155 | 88.7063 | 148.4 | 30.9716 | 116.8293
GOOSE | 110 | MU1B7 | SMC | 7 | 0 | 0% | 0.00336 | 90.4 | 90.4 | 2.313e-10 | 8.8818e-10
GOOSE | 134 | MU1B9 | SMC | 16 | 0 | 0% | 0.0040454 | 224.5696 | 273.273 | 25.2702 | 225.353
GOOSE | 84 | MU1B5 | SMC | 7 | 0 | 0% | 0.0017827 | 72.9772 | 72.9772 | 7.4477e-10 | 3.1086e-09
GOOSE | 120 | MU1B8 | SMC | 16 | 0 | 0% | 0.0040523 | 139.0668 | 181.2212 | 10.6492 | 109.9208
GOOSE | 26 | MU1B2 | SMC | 7 | 0 | 0% | 0.00336 | 59.6 | 59.6 | 1.2027e-10 | 4.4409e-10
GOOSE | 29 | MU2B2 | SMC | 7 | 0 | 0% | 0.0017827 | 32.56 | 32.56 | 2.683e-10 | 1.3323e-09
GOOSE | 122 | MU2B8 | SMC | 16 | 0 | 0% | 0.004087 | 152.6011 | 195.8612 | 11.0423 | 115.818
GOOSE | 50 | MU1B4 | SMC | 16 | 0 | 0% | 0.0041044 | 106.6512 | 142.141 | 12.8342 | 84.1365
GOOSE | 24 | MU2B2 | SMC | 16 | 0 | 0% | 0.0041046 | 52.0518 | 69.021 | 7.2251 | 23.101
GOOSE | 112 | MU1B7 | SMC | 7 | 0 | 0% | 0.0017827 | 49.9371 | 49.9371 | 5.2736e-10 | 2.6645e-09
GOOSE | 28 | MU1B2 | SMC | 7 | 0 | 0% | 0.0017827 | 32.56 | 32.56 | 2.683e-10 | 1.3323e-09
GOOSE | 43 | MU2B3 | SMC | 7 | 0 | 0% | 0.0017827 | 32.56 | 32.56 | 2.683e-10 | 1.3323e-09
GOOSE | 139 | MU2B9 | SMC | 7 | 0 | 0% | 0.00336 | 90.4 | 90.4 | 2.313e-10 | 8.8818e-10
GOOSE | 85 | MU2B5 | SMC | 7 | 0 | 0% | 0.0017827 | 49.84 | 49.84 | 4.5334e-10 | 2.2204e-09
GOOSE | 54 | MU1B4 | SMC | 7 | 0 | 0% | 0.00336 | 59.6 | 59.6 | 1.2027e-10 | 4.4409e-10
GOOSE | 126 | MU1B8 | SMC | 7 | 0 | 0% | 0.0017827 | 49.84 | 49.84 | 4.811e-10 | 2.2204e-09
GOOSE | 82 | MU1B5 | SMC | 7 | 0 | 0% | 0.00336 | 101.2142 | 101.2142 | 2.5905e-10 | 1.3323e-09
GOOSE | 108 | MU2B7 | SMC | 16 | 0 | 0% | 0.0042423 | 218.2296 | 283.7012 | 23.3513 | 210.793
GOOSE | 12 | MU1B1 | SMC | 7 | 0 | 0% | 0.00336 | 59.6 | 59.6 | 1.2953e-10 | 4.4409e-10
GOOSE | 98 | MU1B6 | SMC | 7 | 0 | 0% | 0.0017827 | 49.84 | 49.84 | 4.811e-10 | 2.2204e-09
GOOSE | 13 | MU2B1 | SMC | 7 | 0 | 0% | 0.00336 | 59.826 | 59.826 | 3.5157e-10 | 1.3323e-09
GOOSE | 125 | MU2B8 | SMC | 7 | 0 | 0% | 0.00336 | 100.4794 | 100.4794 | 2.5905e-10 | 8.8818e-10
GOOSE | 140 | MU1B9 | SMC | 7 | 0 | 0% | 0.0017827 | 64.8734 | 64.8734 | 7.5865e-10 | 1.7764e-09
GOOSE | 141 | MU2B9 | SMC | 7 | 0 | 0% | 0.0017827 | 52.0071 | 52.0071 | 5.9212e-10 | 2.2204e-09
GOOSE | 80 | MU2B5 | SMC | 16 | 0 | 0% | 0.0043412 | 118.4873 | 157.2212 | 20.0123 | 81.9181
GOOSE | 52 | MU2B4 | SMC | 16 | 0 | 0% | 0.0043421 | 101.0284 | 149.3038 | 23.3205 | 65.7512
GOOSE | 10 | MU2B1 | SMC | 16 | 0 | 0% | 0.0043624 | 45.6468 | 60.56 | 8.784 | 29.28
GOOSE | 3 | BBP | SMC | 16 | 0 | 0% | 0.0047666 | 34.1402 | 35.4025 | 0.49639 | 1.5625
GOOSE | 56 | MU1B4 | SMC | 7 | 0 | 0% | 0.0017827 | 32.56 | 32.56 | 2.7756e-10 | 1.3323e-09
GOOSE | 138 | MU1B9 | SMC | 7 | 0 | 0% | 0.00336 | 100.7999 | 100.7999 | 4.996e-10 | 2.2204e-09
GOOSE | 40 | MU1B3 | SMC | 7 | 0 | 0% | 0.00336 | 59.6 | 59.6 | 1.2953e-10 | 4.4409e-10
GOOSE | 57 | MU2B4 | SMC | 7 | 0 | 0% | 0.0017827 | 32.56 | 32.56 | 2.7756e-10 | 1.3323e-09
GOOSE | 136 | MU2B9 | SMC | 16 | 0 | 0% | 0.0044443 | 163.1003 | 210.5012 | 12.5146 | 137.9025
GOOSE | 41 | MU2B3 | SMC | 7 | 0 | 0% | 0.00336 | 60.0245 | 60.0245 | 4.6259e-10 | 1.3323e-09
PTP | Sync | GPS PB | SMC | 7 | 0 | 0% | 0.00074667 | 14.8 | 14.8 | 1.2953e-10 | 4.4409e-10
PTP | Follow_Up | GPS PB | SMC | 7 | 0 | 0% | 0.000728 | 14.48 | 14.48 | 3.5157e-10 | 1.3323e-09
GOOSE | 99 | MU2B6 | SMC | 7 | 0 | 0% | 0.0017827 | 64.7649 | 64.7649 | 3.1456e-10 | 1.7764e-09
GOOSE | 92 | MU1B6 | SMC | 16 | 0 | 0% | 0.0044838 | 184.2292 | 225.1412 | 14.07 | 157.0126
GOOSE | 38 | MU2B3 | SMC | 16 | 0 | 0% | 0.0044902 | 100.6134 | 148.4 | 23.4003 | 58.2045
GOOSE | 27 | MU2B2 | SMC | 7 | 0 | 0% | 0.00336 | 59.6 | 59.6 | 1.2953e-10 | 4.4409e-10
GOOSE | 106 | MU1B7 | SMC | 16 | 0 | 0% | 0.0045294 | 208.2134 | 269.0612 | 21.7022 | 185.8277
GOOSE | 94 | MU2B6 | SMC | 16 | 0 | 0% | 0.0045388 | 200.4317 | 274.8654 | 27.1704 | 178.5299
GOOSE | 97 | MU2B6 | SMC | 7 | 0 | 0% | 0.00336 | 93.0253 | 93.0253 | 5.3661e-10 | 2.2204e-09
GOOSE | 83 | MU2B5 | SMC | 7 | 0 | 0% | 0.00336 | 98.3588 | 98.3588 | 7.0314e-10 | 3.5527e-09
GOOSE | 8 | MU1B1 | SMC | 16 | 0 | 0% | 0.0045725 | 41.9868 | 171.501 | 22.8411 | 140.221
GOOSE | 113 | MU2B7 | SMC | 7 | 0 | 0% | 0.0017827 | 61.4028 | 61.4028 | 4.6259e-10 | 2.2204e-09
GOOSE | 15 | MU2B1 | SMC | 7 | 0 | 0% | 0.0017827 | 32.56 | 32.56 | 2.7756e-10 | 1.3323e-09
SV | 11 | MU2B3 | BBP | 32037 | 28 | 0.08732% | 6.1877 | 274578.7387 | 321546.7179 | 14.8344 | 221.9067
SV | 7 | MU2B2 | BBP | 32007 | 60 | 0.1871% | 6.1821 | 274554.9684 | 321565.9456 | 14.8216 | 221.9067
SV | 41 | MU1B9 | BBP | 32054 | 10 | 0.03119% | 6.1912 | 274634.4816 | 321647.534 | 14.8807 | 205.88
SV | 15 | MU2B4 | BBP | 32031 | 33 | 0.1029% | 6.1868 | 274590.6036 | 321567.2062 | 14.8151 | 193.1374
SV | 5 | MU1B2 | BBP | 31675 | 409 | 1.275% | 6.118 | 274096.9646 | 321586.1025 | 14.86 | 189.9067
SV | 35 | MU2B7 | BBP | 27896 | 4444 | 13.74% | 5.3881 | 267855.299 | 321588.1277 | 15.4077 | 216.7733
SV | 1 | MU1B1 | BBP | 32036 | 28 | 0.08733% | 6.1877 | 274596.3116 | 321565.2172 | 14.8149 | 200.3467
SV | 23 | MU2B6 | BBP | 25121 | 7415 | 22.79% | 4.8521 | 262078.7337 | 321627.2629 | 15.9206 | 170.5333
SV | 17 | MU1B5 | BBP | 28919 | 3353 | 10.39% | 5.5857 | 269721.4836 | 321638.2626 | 15.2703 | 219.4
SV | 19 | MU2B5 | BBP | 32052 | 13 | 0.04054% | 6.1908 | 274643.6258 | 321587.6045 | 14.8716 | 221.9067
SV | 33 | MU1B7 | BBP | 32051 | 13 | 0.04054% | 6.1906 | 274650.7011 | 321633.6718 | 14.8891 | 279.0133
SV | 9 | MU1B3 | BBP | 22646 | 10051 | 30.74% | 4.3742 | 255711.1584 | 321573.9207 | 16.4809 | 216.7733
SV | 37 | MU1B8 | BBP | 29803 | 2406 | 7.47% | 5.7564 | 271208.4946 | 321588.1067 | 15.1732 | 216.7733
SV | 39 | MU2B8 | BBP | 31938 | 135 | 0.4209% | 6.1688 | 274493.5109 | 321702.2879 | 14.9181 | 208.7866
SV | 3 | MU2B1 | BBP | 12693 | 20669 | 61.95% | 2.4519 | 205160.5844 | 321574.4276 | 25.9604 | 215.7467
SV | 21 | MU1B6 | BBP | 28687 | 3602 | 11.16% | 5.5409 | 269329.9237 | 321611.0437 | 15.3417 | 216.7733
SV | 13 | MU1B4 | BBP | 21817 | 10938 | 33.39% | 4.214 | 253268.0896 | 321572.3942 | 16.8351 | 216.3733
SV | 43 | MU2B9 | BBP | 32050 | 13 | 0.04055% | 6.1906 | 274632.3709 | 321654.7264 | 14.8772 | 221.9067
GOOSE | 77 | MU2B5 | BBP | 13 | 3 | 18.75% | 0.0056838 | 186.1371 | 232.473 | 20.4226 | 165.9267
GOOSE | 7 | MU2B1 | BBP | 5 | 11 | 68.75% | 0.0025418 | 59.7311 | 89.7198 | 15.4699 | 48.4316
GOOSE | 48 | MU1B4 | BBP | 9 | 7 | 43.75% | 0.0023041 | 66.9517 | 95.7128 | 9.8391 | 36.5837
GOOSE | 21 | MU2B2 | BBP | 3 | 13 | 81.25% | 0.0015679 | 59.4873 | 99.2891 | 31.5114 | 56.3827
PTP | Announce | GPS PB | BBP | 7 | 0 | 0% | 0.00112 | 28.8244 | 32.6081 | 2.9062 | 6.64
GOOSE | 90 | MU1B6 | BBP | 16 | 0 | 0% | 0.0041642 | 111.3843 | 131.8093 | 9.0482 | 79.0473
GOOSE | 49 | MU2B4 | BBP | 10 | 6 | 37.5% | 0.0026708 | 63.1035 | 80.5128 | 10.0516 | 27.7215
GOOSE | 104 | MU1B7 | BBP | 16 | 0 | 0% | 0.0043617 | 138.4948 | 177.273 | 15.3101 | 106.5086
GOOSE | 76 | MU1B5 | BBP | 10 | 6 | 37.5% | 0.0027263 | 86.1276 | 121.433 | 10.0995 | 54.96
GOOSE | 132 | MU1B9 | BBP | 13 | 3 | 18.75% | 0.0035838 | 160.7882 | 197.193 | 19.1904 | 122.4403
GOOSE | 6 | MU1B1 | BBP | 8 | 8 | 50% | 0.004041 | 75.5909 | 126.3528 | 26.1278 | 51.913
GOOSE | 35 | MU2B3 | BBP | 8 | 8 | 50% | 0.002324 | 80.3066 | 111.0728 | 28.4131 | 58.24
PTP | Sync | GPS PB | BBP | 7 | 0 | 0% | 0.00074667 | 19.2131 | 27.0081 | 3.1128 | 11.1763
PTP | Follow_Up | GPS PB | BBP | 7 | 0 | 0% | 0.000728 | 22.0702 | 27.0072 | 1.6538 | 6.7991
GOOSE | 105 | MU2B7 | BBP | 10 | 6 | 37.5% | 0.0029305 | 138.9285 | 192.553 | 20.2934 | 114.8459
GOOSE | 20 | MU1B2 | BBP | 13 | 3 | 18.75% | 0.0038871 | 44.13 | 49.9528 | 4.2119 | 9.44
GOOSE | 91 | MU2B6 | BBP | 9 | 7 | 43.75% | 0.0026951 | 132.2294 | 147.6133 | 12.8945 | 81.2532
GOOSE | 119 | MU2B8 | BBP | 15 | 1 | 6.25% | 0.0045208 | 277.0616 | 316.3693 | 21.575 | 255.5349
GOOSE | 118 | MU1B8 | BBP | 16 | 0 | 0% | 0.0048311 | 249.3597 | 301.0893 | 19.448 | 246.6427
GOOSE | 133 | MU2B9 | BBP | 16 | 0 | 0% | 0.0048443 | 275.1101 | 331.6493 | 21.1581 | 272.2941
GOOSE | 34 | MU1B3 | BBP | 10 | 6 | 37.5% | 0.0030286 | 52.4231 | 65.2328 | 7.9777 | 17.92
GOOSE | 23 | MU1B2 | MU1B1 | 16 | 0 | 0% | 0.0051098 | 72.417 | 86.6638 | 5.1913 | 37.52
PTP | Announce | GPS PB | MU1B1 | 7 | 0 | 0% | 0.00112 | 21.2 | 21.2 | 3.6082e-10 | 1.3323e-09
GOOSE | 1 | PP1B1L | MU1B1 | 16 | 0 | 0% | 0.0046294 | 46.402 | 49.9625 | 1.3135 | 13.3372
GOOSE | 4 | SMC | MU1B1 | 7 | 0 | 0% | 0.002156 | 38.96 | 38.96 | 1.3878e-10 | 4.4409e-10
GOOSE | 3 | BBP | MU1B1 | 16 | 0 | 0% | 0.0047666 | 34.1402 | 35.4025 | 0.49639 | 1.5625
PTP | Sync | GPS PB | MU1B1 | 7 | 0 | 0% | 0.00074667 | 14.8 | 14.8 | 1.2953e-10 | 4.4409e-10
PTP | Follow_Up | GPS PB | MU1B1 | 7 | 0 | 0% | 0.000728 | 14.48 | 14.48 | 3.5157e-10 | 1.3323e-09
GOOSE | 2 | PP2B1L | MU2B1 | 16 | 0 | 0% | 0.0044678 | 47.8861 | 51.9625 | 1.497 | 16.0887
PTP | Announce | GPS PB | MU2B1 | 7 | 0 | 0% | 0.00112 | 21.2 | 21.2 | 3.6082e-10 | 1.3323e-09
GOOSE | 5 | SMC | MU2B1 | 7 | 0 | 0% | 0.002156 | 38.96 | 38.96 | 1.3415e-10 | 4.4409e-10
GOOSE | 25 | MU2B2 | MU2B1 | 16 | 0 | 0% | 0.0054208 | 65.3775 | 77.76 | 4.6347 | 25.52
GOOSE | 3 | BBP | MU2B1 | 16 | 0 | 0% | 0.0047666 | 34.1402 | 35.4025 | 0.49639 | 1.5625
PTP | Sync | GPS PB | MU2B1 | 7 | 0 | 0% | 0.00074667 | 14.8 | 14.8 | 1.2953e-10 | 4.4409e-10
PTP | Follow_Up | GPS PB | MU2B1 | 7 | 0 | 0% | 0.000728 | 14.48 | 14.48 | 3.5157e-10 | 1.3323e-09
SV | 6 | MU1B2 | PP1B2L | 33600 | 0 | 0% | 6.4898 | 29.0455 | 60.208 | 0.01103 | 31.168
SV | 5 | MU1B2 | PP1B2L | 33600 | 0 | 0% | 6.4898 | 42.783 | 75.035 | 0.01913 | 32.2615
PTP | Announce | GPS PB | PP1B2L | 7 | 0 | 0% | 0.00112 | 21.2 | 21.2 | 3.6082e-10 | 1.3323e-09
GOOSE | 22 | MU1B2 | PP1B2L | 16 | 0 | 0% | 0.0040136 | 45.893 | 60.1838 | 4.5077 | 16
GOOSE | 3 | BBP | PP1B2L | 16 | 0 | 0% | 0.0047666 | 35.2912 | 41.0589 | 2.8875 | 7.2189
PTP | Sync | GPS PB | PP1B2L | 7 | 0 | 0% | 0.00074667 | 14.8 | 14.8 | 1.2953e-10 | 4.4409e-10
PTP | Follow_Up | GPS PB | PP1B2L | 7 | 0 | 0% | 0.000728 | 14.48 | 14.48 | 3.5157e-10 | 1.3323e-09
GOOSE | 17 | PP2B2L | PP1B2L | 16 | 0 | 0% | 0.005207 | 45.7362 | 53.6189 | 3.6395 | 18.4989
SV | 7 | MU2B2 | PP2B2L | 33600 | 0 | 0% | 6.4898 | 29.0506 | 82.6061 | 0.021226 | 53.5661
SV | 8 | MU2B2 | PP2B2L | 33600 | 0 | 0% | 6.4898 | 29.0442 | 77.12 | 0.0083022 | 48.08
PTP | Announce | GPS PB | PP2B2L | 7 | 0 | 0% | 0.00112 | 21.2 | 21.2 | 3.6082e-10 | 1.3323e-09
GOOSE | 24 | MU2B2 | PP2B2L | 16 | 0 | 0% | 0.0041046 | 34.018 | 36.1838 | 1.041 | 2.9038
GOOSE | 3 | BBP | PP2B2L | 16 | 0 | 0% | 0.0047666 | 34.1402 | 35.4025 | 0.49639 | 1.5625
PTP | Sync | GPS PB | PP2B2L | 7 | 0 | 0% | 0.00074667 | 14.8 | 14.8 | 1.2953e-10 | 4.4409e-10
PTP | Follow_Up | GPS PB | PP2B2L | 7 | 0 | 0% | 0.000728 | 14.48 | 14.48 | 3.5157e-10 | 1.3323e-09
GOOSE | 16 | PP1B2L | PP2B2L | 16 | 0 | 0% | 0.0050441 | 42.9602 | 45.9625 | 1.1151 | 10.3602
PTP | Announce | GPS PB | MU1B2 | 7 | 0 | 0% | 0.00112 | 21.2 | 21.2 | 3.6082e-10 | 1.3323e-09
GOOSE | 3 | BBP | MU1B2 | 16 | 0 | 0% | 0.0047666 | 34.1402 | 35.4025 | 0.49639 | 1.5625
PTP | Sync | GPS PB | MU1B2 | 7 | 0 | 0% | 0.00074667 | 14.8 | 14.8 | 1.2953e-10 | 4.4409e-10
PTP | Follow_Up | GPS PB | MU1B2 | 7 | 0 | 0% | 0.000728 | 14.48 | 14.48 | 3.5157e-10 | 1.3323e-09
GOOSE | 16 | PP1B2L | MU1B2 | 16 | 0 | 0% | 0.0050441 | 42.9602 | 45.9625 | 1.1151 | 10.3602
GOOSE | 18 | SMC | MU1B2 | 7 | 0 | 0% | 0.002156 | 38.96 | 38.96 | 1.2953e-10 | 4.4409e-10
PTP | Announce | GPS PB | MU2B2 | 7 | 0 | 0% | 0.00112 | 21.2 | 21.2 | 3.6082e-10 | 1.3323e-09
GOOSE | 19 | SMC | MU2B2 | 7 | 0 | 0% | 0.002156 | 38.96 | 38.96 | 1.2953e-10 | 4.4409e-10
GOOSE | 3 | BBP | MU2B2 | 16 | 0 | 0% | 0.0047666 | 34.1402 | 35.4025 | 0.49639 | 1.5625
PTP | Sync | GPS PB | MU2B2 | 7 | 0 | 0% | 0.00074667 | 14.8 | 14.8 | 1.2953e-10 | 4.4409e-10
PTP | Follow_Up | GPS PB | MU2B2 | 7 | 0 | 0% | 0.000728 | 14.48 | 14.48 | 3.5157e-10 | 1.3323e-09
GOOSE | 17 | PP2B2L | MU2B2 | 16 | 0 | 0% | 0.005207 | 44.5852 | 47.9625 | 1.2484 | 12.3602
SV | 9 | MU1B3 | PP1B3L | 33600 | 0 | 0% | 6.4898 | 30.5354 | 58.421 | 0.014431 | 27.8928
SV | 10 | MU1B3 | PP1B3L | 33600 | 0 | 0% | 6.4898 | 29.0506 | 83.3117 | 0.021096 | 54.2717
GOOSE | 37 | MU1B3 | PP1B3L | 16 | 0 | 0% | 0.0050762 | 74.542 | 87.76 | 6.3583 | 47.52
PTP | Announce | GPS PB | PP1B3L | 7 | 0 | 0% | 0.00112 | 25.1726 | 25.1726 | 5.5742e-10 | 1.7764e-09
GOOSE | 31 | PP2B3L | PP1B3L | 16 | 0 | 0% | 0.0045007 | 41.3352 | 43.9625 | 0.98172 | 8.3602
GOOSE | 36 | MU1B3 | PP1B3L | 16 | 0 | 0% | 0.0040155 | 47.3225 | 57.28 | 4.6729 | 25.7093
GOOSE | 3 | BBP | PP1B3L | 16 | 0 | 0% | 0.0047666 | 34.1402 | 35.4025 | 0.49639 | 1.5625
PTP | Sync | GPS PB | PP1B3L | 7 | 0 | 0% | 0.00074667 | 21.9726 | 21.9726 | 4.0708e-10 | 1.7764e-09
PTP | Follow_Up | GPS PB | PP1B3L | 7 | 0 | 0% | 0.000728 | 14.48 | 14.48 | 3.5157e-10 | 1.3323e-09
SV | 11 | MU2B3 | PP2B3L | 33600 | 0 | 0% | 6.4898 | 32.0105 | 69.5916 | 0.015604 | 37.5888
SV | 12 | MU2B3 | PP2B3L | 33599 | 0 | 0% | 6.4898 | 29.0439 | 66.6288 | 0.0077995 | 37.5888
PTP | Announce | GPS PB | PP2B3L | 7 | 0 | 0% | 0.00112 | 21.2 | 21.2 | 3.6082e-10 | 1.3323e-09
GOOSE | 30 | PP1B3L | PP2B3L | 16 | 0 | 0% | 0.0048303 | 41.1516 | 50.5179 | 3.1956 | 10.1179
GOOSE | 3 | BBP | PP2B3L | 16 | 0 | 0% | 0.0047666 | 35.4049 | 43.9579 | 2.9064 | 10.1179
GOOSE | 39 | MU2B3 | PP2B3L | 16 | 0 | 0% | 0.0057447 | 76.6795 | 89.76 | 5.617 | 41.52
PTP | Sync | GPS PB | PP2B3L | 7 | 0 | 0% | 0.00074667 | 14.8 | 14.8 | 1.2953e-10 | 4.4409e-10
PTP | Follow_Up | GPS PB | PP2B3L | 7 | 0 | 0% | 0.000728 | 14.48 | 14.48 | 3.5157e-10 | 1.3323e-09
GOOSE | 38 | MU2B3 | PP2B3L | 16 | 0 | 0% | 0.0044902 | 50.8346 | 63.28 | 5.843 | 17.6445
PTP | Announce | GPS PB | MU1B3 | 7 | 0 | 0% | 0.00112 | 21.2 | 21.2 | 3.6082e-10 | 1.3323e-09
GOOSE | 30 | PP1B3L | MU1B3 | 16 | 0 | 0% | 0.0048303 | 39.8869 | 41.9625 | 0.78557 | 5.4179
GOOSE | 3 | BBP | MU1B3 | 16 | 0 | 0% | 0.0047666 | 34.1402 | 35.4025 | 0.49639 | 1.5625
PTP | Sync | GPS PB | MU1B3 | 7 | 0 | 0% | 0.00074667 | 14.8 | 14.8 | 1.2953e-10 | 4.4409e-10
PTP | Follow_Up | GPS PB | MU1B3 | 7 | 0 | 0% | 0.000728 | 14.48 | 14.48 | 3.5157e-10 | 1.3323e-09
GOOSE | 32 | SMC | MU1B3 | 7 | 0 | 0% | 0.002156 | 38.96 | 38.96 | 1.2953e-10 | 4.4409e-10
GOOSE | 33 | SMC | MU2B3 | 7 | 0 | 0% | 0.002156 | 38.96 | 38.96 | 1.3415e-10 | 4.4409e-10
PTP | Announce | GPS PB | MU2B3 | 7 | 0 | 0% | 0.00112 | 21.2 | 21.2 | 3.6082e-10 | 1.3323e-09
GOOSE | 31 | PP2B3L | MU2B3 | 16 | 0 | 0% | 0.0045007 | 41.3352 | 43.9625 | 0.98172 | 8.3602
GOOSE | 3 | BBP | MU2B3 | 16 | 0 | 0% | 0.0047666 | 34.1402 | 35.4025 | 0.49639 | 1.5625
PTP | Sync | GPS PB | MU2B3 | 7 | 0 | 0% | 0.00074667 | 14.8 | 14.8 | 1.2953e-10 | 4.4409e-10
PTP | Follow_Up | GPS PB | MU2B3 | 7 | 0 | 0% | 0.000728 | 14.48 | 14.48 | 3.5157e-10 | 1.3323e-09
SV | 14 | MU1B4 | PP1B4L | 33600 | 0 | 0% | 6.4898 | 29.0483 | 61.5896 | 0.016576 | 32.5496
SV | 13 | MU1B4 | PP1B4L | 33600 | 0 | 0% | 6.4898 | 29.0465 | 99.2678 | 0.013098 | 70.2278
PTP | Announce | GPS PB | PP1B4L | 7 | 0 | 0% | 0.00112 | 21.2 | 21.2 | 3.6082e-10 | 1.3323e-09
GOOSE | 50 | MU1B4 | PP1B4L | 16 | 0 | 0% | 0.0041045 | 50.7574 | 58.1038 | 3.3274 | 18.2965
GOOSE | 3 | BBP | PP1B4L | 16 | 0 | 0% | 0.0047666 | 34.1402 | 35.4025 | 0.49639 | 1.5625
GOOSE | 51 | MU1B4 | PP1B4L | 16 | 0 | 0% | 0.0057693 | 77.8645 | 88.3125 | 4.0993 | 45.44
PTP | Sync | GPS PB | PP1B4L | 7 | 0 | 0% | 0.00074667 | 14.8 | 14.8 | 1.2953e-10 | 4.4409e-10
PTP | Follow_Up | GPS PB | PP1B4L | 7 | 0 | 0% | 0.000728 | 14.48 | 14.48 | 3.5157e-10 | 1.3323e-09
GOOSE | 45 | PP2B4L | PP1B4L | 16 | 0 | 0% | 0.00513 | 38.0852 | 39.9625 | 0.71506 | 4.3602
SV | 15 | MU2B4 | PP2B4L | 33600 | 0 | 0% | 6.4898 | 29.0469 | 65.9467 | 0.013839 | 36.9067
SV | 16 | MU2B4 | PP2B4L | 33600 | 0 | 0% | 6.4898 | 42.243 | 79.1376 | 0.024045 | 36.9067
PTP | Announce | GPS PB | PP2B4L | 7 | 0 | 0% | 0.00112 | 21.2 | 21.2 | 3.6082e-10 | 1.3323e-09
GOOSE | 44 | PP1B4L | PP2B4L | 16 | 0 | 0% | 0.0044816 | 41.0391 | 49.0002 | 4.2565 | 12.5202
GOOSE | 52 | MU2B4 | PP2B4L | 16 | 0 | 0% | 0.0043422 | 51.1646 | 66.1838 | 5.6111 | 14.9038
GOOSE | 3 | BBP | PP2B4L | 16 | 0 | 0% | 0.0047666 | 36.3002 | 46.4402 | 5.0401 | 12.6002
PTP | Sync | GPS PB | PP2B4L | 7 | 0 | 0% | 0.00074667 | 14.8 | 14.8 | 1.2953e-10 | 4.4409e-10
PTP | Follow_Up | GPS PB | PP2B4L | 7 | 0 | 0% | 0.000728 | 14.48 | 14.48 | 3.5157e-10 | 1.3323e-09
GOOSE | 53 | MU2B4 | PP2B4L | 16 | 0 | 0% | 0.0059461 | 76.9549 | 88.8667 | 4.9564 | 43.52
PTP | Announce | GPS PB | MU1B4 | 7 | 0 | 0% | 0.00112 | 21.2 | 21.2 | 3.6082e-10 | 1.3323e-09
GOOSE | 44 | PP1B4L | MU1B4 | 16 | 0 | 0% | 0.0044816 | 36.7341 | 38.0425 | 0.51279 | 1.5625
GOOSE | 46 | SMC | MU1B4 | 7 | 0 | 0% | 0.002156 | 38.96 | 38.96 | 1.2953e-10 | 4.4409e-10
GOOSE | 3 | BBP | MU1B4 | 16 | 0 | 0% | 0.0047666 | 34.1402 | 35.4025 | 0.49639 | 1.5625
PTP | Sync | GPS PB | MU1B4 | 7 | 0 | 0% | 0.00074667 | 14.8 | 14.8 | 1.2953e-10 | 4.4409e-10
PTP | Follow_Up | GPS PB | MU1B4 | 7 | 0 | 0% | 0.000728 | 14.48 | 14.48 | 3.5157e-10 | 1.3323e-09
PTP | Announce | GPS PB | MU2B4 | 7 | 0 | 0% | 0.00112 | 21.2 | 21.2 | 3.6082e-10 | 1.3323e-09
GOOSE | 47 | SMC | MU2B4 | 7 | 0 | 0% | 0.002156 | 38.96 | 38.96 | 1.3878e-10 | 4.4409e-10
GOOSE | 3 | BBP | MU2B4 | 16 | 0 | 0% | 0.0047666 | 34.1402 | 35.4025 | 0.49639 | 1.5625
PTP | Sync | GPS PB | MU2B4 | 7 | 0 | 0% | 0.00074667 | 14.8 | 14.8 | 1.2953e-10 | 4.4409e-10
PTP | Follow_Up | GPS PB | MU2B4 | 7 | 0 | 0% | 0.000728 | 14.48 | 14.48 | 3.5157e-10 | 1.3323e-09
GOOSE | 45 | PP2B4L | MU2B4 | 16 | 0 | 0% | 0.00513 | 38.0852 | 39.9625 | 0.71506 | 4.3602
SV | 17 | MU1B5 | PP1B5L | 33600 | 0 | 0% | 6.4898 | 30.3365 | 87.9095 | 0.01628 | 57.5806
SV | 18 | MU1B5 | PP1B5L | 33600 | 0 | 0% | 6.4898 | 29.046 | 85.6357 | 0.011959 | 56.5957
GOOSE | 79 | MU1B5 | PP1B5L | 16 | 0 | 0% | 0.0050981 | 74.765 | 83.04 | 3.3867 | 42.8
GOOSE | 78 | MU1B5 | PP1B5L | 16 | 0 | 0% | 0.0039539 | 43.695 | 46.56 | 1.0187 | 15.28
PTP | Announce | GPS PB | PP1B5L | 7 | 0 | 0% | 0.00112 | 32.8 | 32.8 | 6.0137e-10 | 2.2204e-09
GOOSE | 3 | BBP | PP1B5L | 16 | 0 | 0% | 0.0047666 | 64.3974 | 68.8191 | 1.4931 | 15.28
GOOSE | 73 | PP2B5L | PP1B5L | 16 | 0 | 0% | 0.0050401 | 35.3424 | 36.8991 | 0.47442 | 1.7791
PTP | Sync | GPS PB | PP1B5L | 7 | 0 | 0% | 0.00074667 | 23.2 | 23.2 | 2.2204e-10 | 8.8818e-10
PTP | Follow_Up | GPS PB | PP1B5L | 7 | 0 | 0% | 0.000728 | 22.72 | 22.72 | 5.9212e-10 | 2.2204e-09
SV | 20 | MU2B5 | PP2B5L | 33600 | 0 | 0% | 6.4898 | 29.0488 | 88.6206 | 0.017648 | 59.5806
SV | 19 | MU2B5 | PP2B5L | 33600 | 0 | 0% | 6.4898 | 29.0532 | 102.9715 | 0.026477 | 73.9315
PTP | Announce | GPS PB | PP2B5L | 7 | 0 | 0% | 0.00112 | 32.8 | 32.8 | 6.0137e-10 | 2.2204e-09
GOOSE | 81 | MU2B5 | PP2B5L | 16 | 0 | 0% | 0.0053504 | 52.3301 | 56.0819 | 1.1256 | 15.8419
GOOSE | 72 | PP1B5L | PP2B5L | 16 | 0 | 0% | 0.0048467 | 44.7269 | 52.8191 | 5.836 | 17.6991
GOOSE | 80 | MU2B5 | PP2B5L | 16 | 0 | 0% | 0.0043413 | 31.8283 | 36.9619 | 0.8283 | 5.6819
GOOSE | 3 | BBP | PP2B5L | 16 | 0 | 0% | 0.0047666 | 56.9825 | 73.4419 | 7.2589 | 20.9619
PTP | Sync | GPS PB | PP2B5L | 7 | 0 | 0% | 0.00074667 | 23.2 | 23.2 | 2.2204e-10 | 8.8818e-10
PTP | Follow_Up | GPS PB | PP2B5L | 7 | 0 | 0% | 0.000728 | 26.7473 | 26.7473 | 6.4763e-10 | 2.2204e-09
PTP | Announce | GPS PB | MU1B5 | 7 | 0 | 0% | 0.00112 | 32.8 | 32.8 | 6.0137e-10 | 2.2204e-09
GOOSE | 74 | SMC | MU1B5 | 7 | 0 | 0% | 0.002156 | 59.44 | 59.44 | 1.9429e-10 | 4.4409e-10
GOOSE | 72 | PP1B5L | MU1B5 | 16 | 0 | 0% | 0.0048467 | 44.4518 | 52.8191 | 5.836 | 17.6991
GOOSE | 3 | BBP | MU1B5 | 16 | 0 | 0% | 0.0047666 | 56.7074 | 69.04 | 6.672 | 17.28
PTP | Sync | GPS PB | MU1B5 | 7 | 0 | 0% | 0.00074667 | 23.2 | 23.2 | 2.2204e-10 | 8.8818e-10
PTP | Follow_Up | GPS PB | MU1B5 | 7 | 0 | 0% | 0.000728 | 22.72 | 22.72 | 5.9212e-10 | 2.2204e-09
PTP | Announce | GPS PB | MU2B5 | 7 | 0 | 0% | 0.00112 | 32.8 | 32.8 | 6.0137e-10 | 2.2204e-09
GOOSE | 75 | SMC | MU2B5 | 7 | 0 | 0% | 0.002156 | 61.0564 | 61.0564 | 6.4763e-10 | 2.2204e-09
GOOSE | 3 | BBP | MU2B5 | 16 | 0 | 0% | 0.0047666 | 64.3974 | 68.8191 | 1.4931 | 15.28
GOOSE | 73 | PP2B5L | MU2B5 | 16 | 0 | 0% | 0.0050401 | 35.3424 | 36.8991 | 0.47442 | 1.7791
PTP | Sync | GPS PB | MU2B5 | 7 | 0 | 0% | 0.00074667 | 23.2 | 23.2 | 2.2204e-10 | 8.8818e-10
PTP | Follow_Up | GPS PB | MU2B5 | 7 | 0 | 0% | 0.000728 | 22.72 | 22.72 | 5.9212e-10 | 2.2204e-09
SV | 22 | MU1B6 | PP1B6L | 33600 | 0 | 0% | 6.4898 | 29.0509 | 87.6854 | 0.021727 | 58.6454
SV | 21 | MU1B6 | PP1B6L | 33600 | 0 | 0% | 6.4898 | 30.1497 | 72.6106 | 0.014471 | 42.4682
PTP | Announce | GPS PB | PP1B6L | 7 | 0 | 0% | 0.00112 | 32.8 | 32.8 | 6.0137e-10 | 2.2204e-09
GOOSE | 87 | PP2B6L | PP1B6L | 16 | 0 | 0% | 0.0045688 | 47.5644 | 51.04 | 1.6401 | 15.92
GOOSE | 93 | MU1B6 | PP1B6L | 16 | 0 | 0% | 0.0056665 | 71.83 | 79.12 | 2.592 | 38.88
GOOSE | 3 | BBP | PP1B6L | 16 | 0 | 0% | 0.0047666 | 53.4794 | 54.48 | 0.7601 | 2.72
PTP | Sync | GPS PB | PP1B6L | 7 | 0 | 0% | 0.00074667 | 23.8239 | 23.8239 | 5.3661e-10 | 2.2204e-09
PTP | Follow_Up | GPS PB | PP1B6L | 7 | 0 | 0% | 0.000728 | 22.72 | 22.72 | 5.9212e-10 | 2.2204e-09
GOOSE | 92 | MU1B6 | PP1B6L | 16 | 0 | 0% | 0.0044839 | 47.01 | 50.64 | 1.2907 | 19.36
SV | 23 | MU2B6 | PP2B6L | 33600 | 0 | 0% | 6.4898 | 30.861 | 60.0965 | 0.023954 | 29.2473
SV | 24 | MU2B6 | PP2B6L | 33600 | 0 | 0% | 6.4898 | 29.0556 | 90.0879 | 0.031191 | 61.0479
PTP | Announce | GPS PB | PP2B6L | 7 | 0 | 0% | 0.00112 | 32.8 | 32.8 | 6.0137e-10 | 2.2204e-09
GOOSE | 3 | BBP | PP2B6L | 16 | 0 | 0% | 0.0047666 | 53.6609 | 54.9255 | 0.69637 | 2
GOOSE | 86 | PP1B6L | PP2B6L | 16 | 0 | 0% | 0.0050253 | 45.5274 | 49.04 | 1.5947 | 13.92
PTP | Sync | GPS PB | PP2B6L | 7 | 0 | 0% | 0.00074667 | 23.2 | 23.2 | 2.2204e-10 | 8.8818e-10
PTP | Follow_Up | GPS PB | PP2B6L | 7 | 0 | 0% | 0.000728 | 22.72 | 22.72 | 5.9212e-10 | 2.2204e-09
GOOSE | 95 | MU2B6 | PP2B6L | 16 | 0 | 0% | 0.005851 | 74.205 | 87.12 | 4.3253 | 40.88
GOOSE | 94 | MU2B6 | PP2B6L | 16 | 0 | 0% | 0.0045389 | 49.385 | 58.64 | 3.024 | 21.36
GOOSE | 88 | SMC | MU1B6 | 7 | 0 | 0% | 0.002156 | 59.662 | 59.662 | 6.4069e-10 | 1.7764e-09
PTP | Announce | GPS PB | MU1B6 | 7 | 0 | 0% | 0.00112 | 32.8 | 32.8 | 6.0137e-10 | 2.2204e-09
GOOSE | 3 | BBP | MU1B6 | 16 | 0 | 0% | 0.0047666 | 53.0674 | 54.48 | 0.848 | 2.72
GOOSE | 86 | PP1B6L | MU1B6 | 16 | 0 | 0% | 0.0050253 | 45.5274 | 49.04 | 1.5947 | 13.92
PTP | Sync | GPS PB | MU1B6 | 7 | 0 | 0% | 0.00074667 | 23.2 | 23.2 | 2.2204e-10 | 8.8818e-10
PTP | Follow_Up | GPS PB | MU1B6 | 7 | 0 | 0% | 0.000728 | 22.72 | 22.72 | 5.9212e-10 | 2.2204e-09
PTP | Announce | GPS PB | MU2B6 | 7 | 0 | 0% | 0.00112 | 32.8 | 32.8 | 6.0137e-10 | 2.2204e-09
GOOSE | 87 | PP2B6L | MU2B6 | 16 | 0 | 0% | 0.0045688 | 47.1524 | 51.04 | 1.728 | 15.92
GOOSE | 89 | SMC | MU2B6 | 7 | 0 | 0% | 0.002156 | 59.44 | 59.44 | 1.9429e-10 | 4.4409e-10
GOOSE | 3 | BBP | MU2B6 | 16 | 0 | 0% | 0.0047666 | 53.0674 | 54.48 | 0.848 | 2.72
PTP | Sync | GPS PB | MU2B6 | 7 | 0 | 0% | 0.00074667 | 23.2 | 23.2 | 2.2204e-10 | 8.8818e-10
PTP | Follow_Up | GPS PB | MU2B6 | 7 | 0 | 0% | 0.000728 | 22.72 | 22.72 | 5.9212e-10 | 2.2204e-09
SV | 33 | MU1B7 | PP1B7L | 33600 | 0 | 0% | 6.4898 | 29.0445 | 65.3988 | 0.0089385 | 36.3588
SV | 34 | MU1B7 | PP1B7L | 33600 | 0 | 0% | 6.4898 | 29.0471 | 82.1683 | 0.014117 | 53.1283
GOOSE | 107 | MU1B7 | PP1B7L | 16 | 0 | 0% | 0.0050773 | 75.08 | 85.12 | 3.9253 | 42.88
PTP | Announce | GPS PB | PP1B7L | 7 | 0 | 0% | 0.00112 | 32.8 | 32.8 | 6.0137e-10 | 2.2204e-09
GOOSE | 101 | PP2B7L | PP1B7L | 16 | 0 | 0% | 0.0046402 | 44.3666 | 54.4679 | 2.4517 | 11.92
GOOSE | 3 | BBP | PP1B7L | 16 | 0 | 0% | 0.0047666 | 53.5316 | 61.9079 | 1.8384 | 9.4279
PTP | Sync | GPS PB | PP1B7L | 7 | 0 | 0% | 0.00074667 | 23.2 | 23.2 | 2.2204e-10 | 8.8818e-10
PTP | Follow_Up | GPS PB | PP1B7L | 7 | 0 | 0% | 0.000728 | 31.7733 | 31.7733 | 6.8464e-10 | 2.6645e-09
GOOSE | 106 | MU1B7 | PP1B7L | 16 | 0 | 0% | 0.0045295 | 51.1264 | 56.64 | 2.3159 | 18.739
SV | 35 | MU2B7 | PP2B7L | 33600 | 0 | 0% | 6.4898 | 29.0486 | 81.148 | 0.0172 | 52.108
SV | 36 | MU2B7 | PP2B7L | 33600 | 0 | 0% | 6.4898 | 29.0475 | 100.9478 | 0.015027 | 71.9078
PTP | Announce | GPS PB | PP2B7L | 7 | 0 | 0% | 0.00112 | 32.8 | 32.8 | 6.0137e-10 | 2.2204e-09
GOOSE | 109 | MU2B7 | PP2B7L | 16 | 0 | 0% | 0.0054485 | 76.9517 | 87.12 | 3.971 | 43.5643
GOOSE | 108 | MU2B7 | PP2B7L | 16 | 0 | 0% | 0.0042424 | 52.135 | 60.64 | 3.2907 | 25.36
GOOSE | 3 | BBP | PP2B7L | 16 | 0 | 0% | 0.0047666 | 53.0674 | 54.48 | 0.848 | 2.72
PTP | Sync | GPS PB | PP2B7L | 7 | 0 | 0% | 0.00074667 | 23.2 | 23.2 | 2.2204e-10 | 8.8818e-10
PTP | Follow_Up | GPS PB | PP2B7L | 7 | 0 | 0% | 0.000728 | 22.72 | 22.72 | 5.9212e-10 | 2.2204e-09
GOOSE | 100 | PP1B7L | PP2B7L | 16 | 0 | 0% | 0.0051629 | 42.7359 | 45.04 | 1.165 | 7.4746
GOOSE | 102 | SMC | MU1B7 | 7 | 0 | 0% | 0.002156 | 60.4009 | 60.4009 | 7.6328e-11 | 4.4409e-10
PTP | Announce | GPS PB | MU1B7 | 7 | 0 | 0% | 0.00112 | 32.8 | 32.8 | 6.0137e-10 | 2.2204e-09
GOOSE | 3 | BBP | MU1B7 | 16 | 0 | 0% | 0.0047666 | 53.0674 | 54.48 | 0.848 | 2.72
PTP | Sync | GPS PB | MU1B7 | 7 | 0 | 0% | 0.00074667 | 23.2 | 23.2 | 2.2204e-10 | 8.8818e-10
PTP | Follow_Up | GPS PB | MU1B7 | 7 | 0 | 0% | 0.000728 | 22.72 | 22.72 | 5.9212e-10 | 2.2204e-09
GOOSE | 100 | PP1B7L | MU1B7 | 16 | 0 | 0% | 0.0051629 | 42.2774 | 45.04 | 1.328 | 9.92
PTP | Announce | GPS PB | MU2B7 | 7 | 0 | 0% | 0.00112 | 32.8 | 32.8 | 6.0137e-10 | 2.2204e-09
GOOSE | 103 | SMC | MU2B7 | 7 | 0 | 0% | 0.002156 | 59.44 | 59.44 | 1.9429e-10 | 4.4409e-10
GOOSE | 101 | PP2B7L | MU2B7 | 16 | 0 | 0% | 0.0046402 | 43.9024 | 47.04 | 1.4613 | 11.92
GOOSE | 3 | BBP | MU2B7 | 16 | 0 | 0% | 0.0047666 | 53.0674 | 54.48 | 0.848 | 2.72
PTP | Sync | GPS PB | MU2B7 | 7 | 0 | 0% | 0.00074667 | 23.2 | 23.2 | 2.2204e-10 | 8.8818e-10
PTP | Follow_Up | GPS PB | MU2B7 | 7 | 0 | 0% | 0.000728 | 22.72 | 22.72 | 5.9212e-10 | 2.2204e-09
SV | 38 | MU1B8 | PP1B8L | 33600 | 0 | 0% | 6.4898 | 29.0409 | 58.2828 | 0.0018209 | 29.2428
SV | 37 | MU1B8 | PP1B8L | 33600 | 0 | 0% | 6.4898 | 29.0451 | 75.5403 | 0.010273 | 46.5003
PTP | Announce | GPS PB | PP1B8L | 7 | 0 | 0% | 0.00112 | 32.8 | 32.8 | 6.0137e-10 | 2.2204e-09
GOOSE | 120 | MU1B8 | PP1B8L | 16 | 0 | 0% | 0.0040524 | 32.385 | 32.64 | 0.090667 | 1.36
GOOSE | 121 | MU1B8 | PP1B8L | 16 | 0 | 0% | 0.0055271 | 62.08 | 67.12 | 1.792 | 26.88
GOOSE | 115 | PP2B8L | PP1B8L | 16 | 0 | 0% | 0.0048093 | 41.358 | 48.4638 | 2.641 | 7.92
GOOSE | 3 | BBP | PP1B8L | 16 | 0 | 0% | 0.0047666 | 53.773 | 59.9038 | 2.2944 | 7.4238
PTP | Sync | GPS PB | PP1B8L | 7 | 0 | 0% | 0.00074667 | 23.2 | 23.2 | 2.2204e-10 | 8.8818e-10
PTP | Follow_Up | GPS PB | PP1B8L | 7 | 0 | 0% | 0.000728 | 22.72 | 22.72 | 5.9212e-10 | 2.2204e-09
SV | 40 | MU2B8 | PP2B8L | 33600 | 0 | 0% | 6.4898 | 29.0491 | 82.1008 | 0.01815 | 53.0608
SV | 39 | MU2B8 | PP2B8L | 33600 | 0 | 0% | 6.4898 | 29.0442 | 74.3882 | 0.008435 | 45.3482
PTP | Announce | GPS PB | PP2B8L | 7 | 0 | 0% | 0.00112 | 32.8 | 32.8 | 6.0137e-10 | 2.2204e-09
GOOSE | 123 | MU2B8 | PP2B8L | 16 | 0 | 0% | 0.0053229 | 63.7459 | 69.12 | 1.9108 | 28.6619
GOOSE | 122 | MU2B8 | PP2B8L | 16 | 0 | 0% | 0.0040871 | 34.773 | 35.3494 | 0.047292 | 0.70938
GOOSE | 114 | PP1B8L | PP2B8L | 16 | 0 | 0% | 0.0046445 | 39.0274 | 41.04 | 1.0613 | 5.92
GOOSE | 3 | BBP | PP2B8L | 16 | 0 | 0% | 0.0047666 | 53.0674 | 54.48 | 0.848 | 2.72
PTP | Sync | GPS PB | PP2B8L | 7 | 0 | 0% | 0.00074667 | 23.2 | 23.2 | 2.2204e-10 | 8.8818e-10
PTP | Follow_Up | GPS PB | PP2B8L | 7 | 0 | 0% | 0.000728 | 22.72 | 22.72 | 5.9212e-10 | 2.2204e-09
PTP | Announce | GPS PB | MU1B8 | 7 | 0 | 0% | 0.00112 | 32.8 | 32.8 | 6.0137e-10 | 2.2204e-09
GOOSE | 114 | PP1B8L | MU1B8 | 16 | 0 | 0% | 0.0046445 | 39.0274 | 41.04 | 1.0613 | 5.92
GOOSE | 3 | BBP | MU1B8 | 16 | 0 | 0% | 0.0047666 | 53.0674 | 54.48 | 0.848 | 2.72
GOOSE | 116 | SMC | MU1B8 | 7 | 0 | 0% | 0.002156 | 60.2796 | 60.2796 | 2.9606e-10 | 1.3323e-09
PTP | Sync | GPS PB | MU1B8 | 7 | 0 | 0% | 0.00074667 | 23.2 | 23.2 | 2.2204e-10 | 8.8818e-10
PTP | Follow_Up | GPS PB | MU1B8 | 7 | 0 | 0% | 0.000728 | 22.72 | 22.72 | 5.9212e-10 | 2.2204e-09
PTP | Announce | GPS PB | MU2B8 | 7 | 0 | 0% | 0.00112 | 32.8 | 32.8 | 6.0137e-10 | 2.2204e-09
GOOSE | 117 | SMC | MU2B8 | 7 | 0 | 0% | 0.002156 | 60.257 | 60.257 | 7.1239e-10 | 3.1086e-09
GOOSE | 115 | PP2B8L | MU2B8 | 16 | 0 | 0% | 0.0048093 | 40.6524 | 43.04 | 1.1947 | 7.92
GOOSE | 3 | BBP | MU2B8 | 16 | 0 | 0% | 0.0047666 | 53.0674 | 54.48 | 0.848 | 2.72
PTP | Sync | GPS PB | MU2B8 | 7 | 0 | 0% | 0.00074667 | 23.2 | 23.2 | 2.2204e-10 | 8.8818e-10
PTP | Follow_Up | GPS PB | MU2B8 | 7 | 0 | 0% | 0.000728 | 22.72 | 22.72 | 5.9212e-10 | 2.2204e-09
SV | 41 | MU1B9 | PP1B9L | 33600 | 0 | 0% | 6.4898 | 29.0431 | 83.0476 | 0.0062084 | 54.0076
SV | 42 | MU1B9 | PP1B9L | 33599 | 0 | 0% | 6.4898 | 29.045 | 93.7288 | 0.010024 | 64.6888
PTP | Announce | GPS PB | PP1B9L | 7 | 0 | 0% | 0.00112 | 32.8 | 32.8 | 6.0137e-10 | 2.2204e-09
GOOSE | 134 | MU1B9 | PP1B9L | 16 | 0 | 0% | 0.0040455 | 52.695 | 58.56 | 3.4187 | 27.28
GOOSE | 135 | MU1B9 | PP1B9L | 16 | 0 | 0% | 0.0057074 | 77.515 | 87.04 | 4.72 | 46.8
GOOSE | 3 | BBP | PP1B9L | 16 | 0 | 0% | 0.0047666 | 54.2574 | 63.7791 | 3.3278 | 11.2991
PTP | Sync | GPS PB | PP1B9L | 7 | 0 | 0% | 0.00074667 | 23.2 | 23.2 | 2.2204e-10 | 8.8818e-10
PTP | Follow_Up | GPS PB | PP1B9L | 7 | 0 | 0% | 0.000728 | 22.72 | 22.72 | 5.9212e-10 | 2.2204e-09
GOOSE | 129 | PP2B9L | PP1B9L | 16 | 0 | 0% | 0.0051752 | 38.6274 | 48.3391 | 3.3811 | 11.2191
SV | 44 | MU2B9 | PP2B9L | 33600 | 0 | 0% | 6.4898 | 29.046 | 71.3306 | 0.012045 | 42.2906
SV | 43 | MU2B9 | PP2B9L | 33599 | 0 | 0% | 6.4898 | 29.0467 | 80.24 | 0.013418 | 51.2
PTP | Announce | GPS PB | PP2B9L | 7 | 0 | 0% | 0.00112 | 32.8 | 32.8 | 6.0137e-10 | 2.2204e-09
GOOSE | 137 | MU2B9 | PP2B9L | 16 | 0 | 0% | 0.0052795 | 70.205 | 77.12 | 2.4587 | 36.88
GOOSE | 128 | PP1B9L | PP2B9L | 16 | 0 | 0% | 0.0046085 | 37.2101 | 38.8991 | 0.52145 | 1.7791
GOOSE | 3 | BBP | PP2B9L | 16 | 0 | 0% | 0.0047666 | 53.0674 | 54.48 | 0.848 | 2.72
GOOSE | 136 | MU2B9 | PP2B9L | 16 | 0 | 0% | 0.0044444 | 35.635 | 36.64 | 0.35733 | 5.36
PTP | Sync | GPS PB | PP2B9L | 7 | 0 | 0% | 0.00074667 | 23.2 | 23.2 | 2.2204e-10 | 8.8818e-10
PTP | Follow_Up | GPS PB | PP2B9L | 7 | 0 | 0% | 0.000728 | 22.72 | 22.72 | 5.9212e-10 | 2.2204e-09
PTP | Announce | GPS PB | MU1B9 | 7 | 0 | 0% | 0.00112 | 32.8 | 32.8 | 6.0137e-10 | 2.2204e-09
GOOSE | 130 | SMC | MU1B9 | 7 | 0 | 0% | 0.002156 | 59.44 | 59.44 | 1.9429e-10 | 4.4409e-10
GOOSE | 128 | PP1B9L | MU1B9 | 16 | 0 | 0% | 0.0046085 | 37.2101 | 38.8991 | 0.52145 | 1.7791
GOOSE | 3 | BBP | MU1B9 | 16 | 0 | 0% | 0.0047666 | 53.0674 | 54.48 | 0.848 | 2.72
PTP | Sync | GPS PB | MU1B9 | 7 | 0 | 0% | 0.00074667 | 23.2 | 23.2 | 2.2204e-10 | 8.8818e-10
PTP | Follow_Up | GPS PB | MU1B9 | 7 | 0 | 0% | 0.000728 | 22.72 | 22.72 | 5.9212e-10 | 2.2204e-09
PTP | Announce | GPS PB | MU2B9 | 7 | 0 | 0% | 0.00112 | 32.8 | 32.8 | 6.0137e-10 | 2.2204e-09
GOOSE | 131 | SMC | MU2B9 | 7 | 0 | 0% | 0.002156 | 59.44 | 59.44 | 1.9429e-10 | 4.4409e-10
GOOSE | 3 | BBP | MU2B9 | 16 | 0 | 0% | 0.0047666 | 53.0674 | 54.48 | 0.848 | 2.72
PTP | Sync | GPS PB | MU2B9 | 7 | 0 | 0% | 0.00074667 | 23.2 | 23.2 | 2.2204e-10 | 8.8818e-10
PTP | Follow_Up | GPS PB | MU2B9 | 7 | 0 | 0% | 0.000728 | 22.72 | 22.72 | 5.9212e-10 | 2.2204e-09
GOOSE | 129 | PP2B9L | MU2B9 | 16 | 0 | 0% | 0.0051752 | 37.4474 | 39.04 | 0.90133 | 3.92